## Локальная смета
"УТВЕРЖДАЮ"
Руководитель управление кап. ремонта и стоительства
ГП "Калугаоблводоканал"
________________________Сергеев М.А.
Строительство объекта «Сети водоснабжения и водоотведения особой экономической зоны ППТ «Людиново» 1 этап»
(наименование стройки)
ЛОКАЛЬНЫЙ СМЕТНЫЙ РАСЧЕТ № 2
(локальная смета)
на | КНС
(наименование работ и затрат, наименование объекта)
Основание:
| Сметная стоимость _______________________________________________________________________________________________ |  | ___________________________22407389,34 |  | руб.
| строительных работ _______________________________________________________________________________________________ |  | _______________________________________________________________________________________________5947602 |  | руб.
| монтажных работ _______________________________________________________________________________________________ |  | _______________________________________________________________________________________________4311271 |  | руб.
| оборудования _______________________________________________________________________________________________ |  | _______________________________________________________________________________________________7615936 |  | руб.
| Средства на оплату труда _______________________________________________________________________________________________ |  | ___________________________979295 |  | руб.
| Сметная трудоемкость _______________________________________________________________________________________________ |  | _______________________________________________________________________________________________5604,93 |  | чел.час
| Составлен(а) в текущих (прогнозных) ценах по состоянию на ______________ |  |  | 1 мая 2015 г.
№ пп | Шифр и номер позиции норматива | Наименование работ и затрат, единица измерения | Количество | Стоимость единицы, руб. |  |  | Общая стоимость, руб. |  |  |  | Затраты труда рабочих, чел.-ч, не занятых обслуживанием машин
|  |  |  | всего | эксплуата- ции машин | мате- риалы | Всего | оплаты труда | эксплуата- ции машин | мате- риалы
|  |  |  | оплаты труда | в т.ч. оплаты труда |  |  |  | в т.ч. оплаты труда |  | на единицу | всего
1 | 2 | 3 | 4 | 5 | 6 | 7 | 8 | 9 | 10 | 11 | 12 | 13
Раздел 1. Земляные работы под КНС
1 | ФЕР04-01-040-02 Приказ Минстроя РФ от 30.01.14 №31/пр | Шнековое бурение скважин станками типа СО-2 глубиной бурения до 6 м в грунтах группы: 2 (100 м бурения скважины) ИНДЕКС К ПОЗИЦИИ: 1 май 2015 г. ОЗП=16,13; ЭМ=6,13; ЗПМ=16,13; МАТ=6,47 | 0,583 (7*5,3+2*5,3+2*5,3) / 100 | 14281,19 2917,27 | 11363,92 1914,15 |  | 8326 | 1701 | 6625 1116 |  | 18.8 | 10.96
2 | ФЕР04-01-041-02 Приказ Минстроя РФ от 30.01.14 №31/пр | Шнековое бурение скважин станками типа СО-2 глубиной бурения до 12 м в грунтах группы: 2 (100 м бурения скважины) ИНДЕКС К ПОЗИЦИИ: 1 май 2015 г. ОЗП=16,13; ЭМ=6,13; ЗПМ=16,13; МАТ=6,47 | 0,955 (2*6,1+2*6,1+2*6,9+2*6,9+5*8,7) / 100 | 19651,15 3927,33 | 15723,82 2624,03 |  | 18767 | 3751 | 15016 2506 |  | 25.31 | 24.17
3 | Прайс | Шнек ШГ-250М, полезной длиной 3500 м (шт.) ИНДЕКС К ПОЗИЦИИ: 1 май 2015 г. ОЗП=16,13; ЭМ=6,13; ЗПМ=16,13; МАТ=6,47 | 9,698 Ф22.р2+Ф37.р2 | 31499,97 31500/к |  | 31499,97 31500/к | 305487 |  |  | 305487
4 | ФССЦ-109-0137 Приказ Минстроя РФ от 30.01.14 №31/пр | Долота шнековые диаметром 250 мм (шт.) ИНДЕКС К ПОЗИЦИИ: 1 май 2015 г. ОЗП=16,13; ЭМ=6,13; ЗПМ=16,13; МАТ=6,47 | 0,0738 Ф22.р1+Ф37.р1 | 4526.41 |  | 4526.41 | 334 |  |  | 334
5 | ФЕР04-01-041-02 Приказ Минстроя РФ от 30.01.14 №31/пр | Шнековое бурение скважин станками типа СО-2 глубиной бурения до 12 м в грунтах группы: 2 (100 м бурения скважины) ИНДЕКС К ПОЗИЦИИ: 1 май 2015 г. ОЗП=16,13; ЭМ=6,13; ЗПМ=16,13; МАТ=6,47 | 1,98 (11*18) / 100 | 19651,15 3927,33 | 15723,82 2624,03 |  | 38909 | 7776 | 31133 5196 |  | 25.31 | 50.11
6 | Прайс | Шнек ШГ-350М, полезной длиной 3500 м (шт.) ИНДЕКС К ПОЗИЦИИ: 1 май 2015 г. ОЗП=16,13; ЭМ=6,13; ЗПМ=16,13; МАТ=6,47 | 15,4 Ф23.р2 | 31499,97 31500/к |  | 31499,97 31500/к | 485100 |  |  | 485100
7 | Прайс | Долото 3-х лопастное D-350 с внутренней резьбой З-50 (шт.) ИНДЕКС К ПОЗИЦИИ: 1 май 2015 г. ОЗП=16,13; ЭМ=6,13; ЗПМ=16,13; МАТ=6,47 | 0,095 Ф23.р1 | 18347,43 21650/1,18/к |  | 18347,43 21650/1,18/к | 1743 |  |  | 1743
8 | ФЕР04-02-010-04 Приказ Минстроя РФ от 30.01.14 №31/пр | Крепление скважины глубиной до 50 м при шнековом бурении трубами: со сварным соединением, группа грунтов по устойчивости 2 (10 м закрепленной скважины) ИНДЕКС К ПОЗИЦИИ: 1 май 2015 г. ОЗП=16,13; ЭМ=6,13; ЗПМ=16,13; МАТ=6,47 | 15,38 153,8 / 10 | 3688,43 701,33 | 2912,24 1071,35 | 74.86 | 56728 | 10786 | 44790 16477 | 1152 | 4.52 | 69.52
9 | ФССЦ-103-0473 Приказ Минстроя России от 12.11.14 №703/пр | Трубы стальные бесшовные, горячедеформированные со снятой фаской из стали марок 15, 20, 25, наружным диаметром 219 мм, толщина стенки 10 мм (м) ИНДЕКС К ПОЗИЦИИ: 1 май 2015 г. ОЗП=16,13; ЭМ=6,13; ЗПМ=16,13; МАТ=6,47 | 51,27 153,8/3 | 2822.67 |  | 2822.67 | 144718 |  |  | 144718
10 | ФЕР04-02-007-02 Приказ Минстроя РФ от 30.01.14 №31/пр | Резка обсадных труб наружным диаметром: до 219 мм (1 рез) ИНДЕКС К ПОЗИЦИИ: 1 май 2015 г. ОЗП=16,13; ЭМ=6,13; ЗПМ=16,13; МАТ=6,47 | 20 11+4+2+2+1 | 49,88 29,2 | 12.01 | 8.67 | 998 | 584 | 240 | 174 | 0.2 | 4
11 | ФЕР04-02-006-02 Приказ Минстроя РФ от 30.01.14 №31/пр | Сварка обсадных труб наружным диаметром: до 219 мм (1 сварка) ИНДЕКС К ПОЗИЦИИ: 1 май 2015 г. ОЗП=16,13; ЭМ=6,13; ЗПМ=16,13; МАТ=6,47 | 8 4+2+2 | 306,57 147,75 | 84.29 | 74.53 | 2453 | 1182 | 674 | 597 | 1.01 | 8.08
12 | ФЕР04-02-010-04 Приказ Минстроя РФ от 30.01.14 №31/пр | Крепление скважины глубиной до 50 м при шнековом бурении трубами: со сварным соединением, группа грунтов по устойчивости 2 (10 м закрепленной скважины) ИНДЕКС К ПОЗИЦИИ: 1 май 2015 г. ОЗП=16,13; ЭМ=6,13; ЗПМ=16,13; МАТ=6,47 | 19,8 198 / 10 | 4411,15 841,6 | 3494,69 1285,63 | 74.86 | 87341 | 16664 | 69195 25455 | 1482 | 5.424 | 107.4
13 | ФССЦ-103-0487 Приказ Минстроя России от 12.11.14 №703/пр | Трубы стальные бесшовные, горячедеформированные со снятой фаской из стали марок 15, 20, 25, наружным диаметром 325 мм, толщина стенки 10 мм (м) ИНДЕКС К ПОЗИЦИИ: 1 май 2015 г. ОЗП=16,13; ЭМ=6,13; ЗПМ=16,13; МАТ=6,47 | 66 198/3 | 4296.79 |  | 4296.79 | 283588 |  |  | 283588
14 | ФЕР04-02-007-06 Приказ Минстроя РФ от 30.01.14 №31/пр | Резка обсадных труб наружным диаметром: до 325 мм (1 рез) ИНДЕКС К ПОЗИЦИИ: 1 май 2015 г. ОЗП=16,13; ЭМ=6,13; ЗПМ=16,13; МАТ=6,47 | 16 | 65,33 36,62 | 17.72 | 10.99 | 1045 | 586 | 284 | 175 | 0.25 | 4
15 | ФЕР04-02-006-06 Приказ Минстроя РФ от 30.01.14 №31/пр | Сварка обсадных труб наружным диаметром: до 325 мм (1 сварка) ИНДЕКС К ПОЗИЦИИ: 1 май 2015 г. ОЗП=16,13; ЭМ=6,13; ЗПМ=16,13; МАТ=6,47 | 15 10+5 | 468,02 225,34 | 130.81 | 111.87 | 7020 | 3380 | 1962 | 1678 | 1.54 | 23.1
16 | ФЕР04-02-005-04 Приказ Минстроя РФ от 30.01.14 №31/пр | Извлечение труб из скважины станками роторного бурения, глубина скважины: до 400 м, группа грунтов по устойчивости 2 (10 м труб, обжатых грунтами) ИНДЕКС К ПОЗИЦИИ: 1 май 2015 г. ОЗП=16,13; ЭМ=6,13; ЗПМ=16,13; МАТ=6,47 | 15,38 153,8 / 10 | 8662,5 2749,68 | 5912,82 620,68 |  | 133229 | 42290 | 90939 9546 |  | 17.72 | 272.53
17 | ФЕР04-02-005-04 Приказ Минстроя РФ от 30.01.14 №31/пр | Извлечение труб из скважины станками роторного бурения, глубина скважины: до 400 м, группа грунтов по устойчивости 2 (10 м труб, обжатых грунтами) ИНДЕКС К ПОЗИЦИИ: 1 май 2015 г. ОЗП=16,13; ЭМ=6,13; ЗПМ=16,13; МАТ=6,47 | 19,8 198 / 10 | 10394,99 3299,62 | 7095,37 744,82 |  | 205821 | 65332 | 140489 14747 |  | 21.264 | 421.03
18 | ФЕР01-01-014-10 Приказ Минстроя РФ от 30.01.14 №31/пр | Разработка грунта с погрузкой в автомобили-самосвалы экскаваторами типа "ATLAS", "VOLVO", "KOMATSU", "HITACHI", "LIEBHER" с ковшом вместимостью 0,25 м3, группа грунтов: 1 (1000 м3 грунта) ИНДЕКС К ПОЗИЦИИ: 1 май 2015 г. ОЗП=16,13; ЭМ=6,13; ЗПМ=16,13; МАТ=6,47 | 0,1557 155,7 / 1000 | 44038,65 2528,86 | 41509,79 12157,34 |  | 6857 | 394 | 6463 1893 |  | 20.1 | 3.13
19 | ФЕР01-01-010-40 Приказ Минстроя РФ от 30.01.14 №31/пр | Разработка грунта в отвал экскаваторами типа "ATLAS", "VOLVO", "KOMATSU", "HITACHI", "LIEBHER" с ковшом вместимостью 0,25 м3, группа грунтов: 1 (1000 м3 грунта) ИНДЕКС К ПОЗИЦИИ: 1 май 2015 г. ОЗП=16,13; ЭМ=6,13; ЗПМ=16,13; МАТ=6,47 | 0,1913 (311,3-120) / 1000 | 29632,35 1060,55 | 28571,8 7747,72 |  | 5669 | 203 | 5466 1482 |  | 8.43 | 1.61
20 | ФЕР01-01-010-40 Приказ Минстроя РФ от 30.01.14 №31/пр | Разработка грунта в отвал экскаваторами типа "ATLAS", "VOLVO", "KOMATSU", "HITACHI", "LIEBHER" с ковшом вместимостью 0,25 м3, группа грунтов: 1 (1000 м3 грунта) ИНДЕКС К ПОЗИЦИИ: 1 май 2015 г. ОЗП=16,13; ЭМ=6,13; ЗПМ=16,13; МАТ=6,47 | 0,12 (40*0,5*6) / 1000 | 35558,83 1272,66 | 34286,17 9297,27 |  | 4267 | 153 | 4114 1116 |  | 10.116 | 1.21
21 | ФЕР01-02-056-01 Приказ Минстроя РФ от 30.01.14 №31/пр | Разработка грунта вручную в траншеях шириной более 2 м и котлованах площадью сечения до 5 м2 с креплениями, глубина траншей и котлованов: до 2 м, группа грунтов 1 (100 м3 грунта) ИНДЕКС К ПОЗИЦИИ: 1 май 2015 г. ОЗП=16,13; ЭМ=6,13; ЗПМ=16,13; МАТ=6,47 | 0,16 (40*2*0,2) / 100 | 25182,06 25182,06 |  |  | 4029 | 4029 |  |  | 186.3 | 29.81
22 | ФЕР01-02-056-07 Приказ Минстроя РФ от 30.01.14 №31/пр | Разработка грунта вручную в траншеях шириной более 2 м и котлованах площадью сечения до 5 м2 с креплениями, глубина траншей и котлованов: до 3 м, группа грунтов 1 (100 м3 грунта) ИНДЕКС К ПОЗИЦИИ: 1 май 2015 г. ОЗП=16,13; ЭМ=6,13; ЗПМ=16,13; МАТ=6,47 | 0,08 (40*1*0,2) / 100 | 34664,19 34664,19 |  |  | 2773 | 2773 |  |  | 256.45 | 20.52
23 | ФЕР01-02-063-01 Приказ Минстроя РФ от 30.01.14 №31/пр | Разработка грунта в траншеях и котлованах глубиной более 3 м вручную с подъемом краном при наличии креплений, группа грунтов: 1 (100 м3 грунта) ИНДЕКС К ПОЗИЦИИ: 1 май 2015 г. ОЗП=16,13; ЭМ=6,13; ЗПМ=16,13; МАТ=6,47 | 0,28 (52-8-16) / 100 | 37119,01 26664,66 | 10454,35 10174,16 |  | 10393 | 7466 | 2927 2849 |  | 193.8 | 54.26
24 | ФЕР10-01-081-02 Приказ Минстроя РФ от 30.01.14 №31/пр Применительно | Устройство забирки: из досок (100 м2 вертикальной проекции цоколя) ИНДЕКС К ПОЗИЦИИ: 1 май 2015 г. ОЗП=16,13; ЭМ=6,13; ЗПМ=16,13; МАТ=6,47 | 2,05 205 / 100 | 84020,63 29896,96 | 1539,98 167,75 | 52583.69 | 172242 | 61289 | 3157 344 | 107796 | 219.09 | 449.13
25 | ФЕР10-01-081-02 Приказ Минстроя РФ от 30.01.14 №31/пр Применительно | Разборка забирки: из досок (100 м2 вертикальной проекции цоколя) ИНДЕКС К ПОЗИЦИИ: 1 май 2015 г. ОЗП=16,13; ЭМ=6,13; ЗПМ=16,13; МАТ=6,47 | 2,05 205 / 100 | 25149,55 23917,57 | 1231,98 134,2 |  | 51557 | 49031 | 2526 275 |  | 175.272 | 359.31
26 | ФЕР09-03-014-01 Приказ Минстроя РФ от 30.01.14 №31/пр | Монтаж связей и распорок из одиночных и парных уголков, гнутосварных профилей для пролетов: до 24 м при высоте здания до 25 м (1 т конструкций) ИНДЕКС К ПОЗИЦИИ: 1 май 2015 г. ОЗП=16,13; ЭМ=6,13; ЗПМ=16,13; МАТ=6,47 | 5,788 (41,63*89+22,4*93) * 0,001 | 13349,44 8921,02 | 2925,11 834,89 | 1503.31 | 77267 | 51635 | 16931 4832 | 8701 | 63.28 | 366.26
27 | ФССЦ-101-1807 Приказ Минстроя России от 12.11.14 №703/пр | Балки двутавровые № 16-22 из стали 18пс (т) ИНДЕКС К ПОЗИЦИИ: 1 май 2015 г. ОЗП=16,13; ЭМ=6,13; ЗПМ=16,13; МАТ=6,47 | 2,08 22,4*93/1000 | 39479.94 |  | 39479.94 | 82118 |  |  | 82118
28 | ФССЦ-103-0192 Приказ Минстроя России от 12.11.14 №703/пр | Трубы стальные электросварные прямошовные со снятой фаской из стали марок БСт2кп-БСт4кп и БСт2пс-БСт4пс наружный диаметр: 219 мм, толщина стенки 8 мм (м) ИНДЕКС К ПОЗИЦИИ: 1 май 2015 г. ОЗП=16,13; ЭМ=6,13; ЗПМ=16,13; МАТ=6,47 | 89 | 1937.77 |  | 1937.77 | 172462 |  |  | 172462
29 | ФЕР01-02-061-01 Приказ Минстроя РФ от 30.01.14 №31/пр | Засыпка вручную траншей, пазух котлованов и ям, группа грунтов: 1 (100 м3 грунта) ИНДЕКС К ПОЗИЦИИ: 1 май 2015 г. ОЗП=16,13; ЭМ=6,13; ЗПМ=16,13; МАТ=6,47 | 3,24 324 / 100 | 10706,29 10706,29 |  |  | 34688 | 34688 |  |  | 88.5 | 286.74
30 | ФССЦпг01-01-01-041 Приказ Минстроя России от 12.11.14 №703/пр | Погрузочные работы при автомобильных перевозках: мусора строительного с погрузкой вручную / шлам (1 т груза) ИНДЕКС К ПОЗИЦИИ: 1 май 2015 г. ОЗП=16,13; ЭМ=6,13; ЗПМ=16,13; МАТ=6,47 | 38,5 (6+16)*1,75 | 263.47 | 263.47 |  | 10144 |  | 10144
31 | ФССЦпг03-21-01-020 Приказ Минстроя РФ от 30.01.14 №31/пр | Перевозка грузов автомобилями-самосвалами грузоподъемностью 10 т, работающих вне карьера, на расстояние: до 20 км I класс груза (1 т груза) ИНДЕКС К ПОЗИЦИИ: 1 май 2015 г. ОЗП=16,13; ЭМ=6,13; ЗПМ=16,13; МАТ=6,47 | 287,62 а+а1*1000*1,6 | 94.1 | 94.1 |  | 27065 |  | 27065
32 | ФЕР01-01-016-02 Приказ Минстроя РФ от 30.01.14 №31/пр | Работа на отвале, группа грунтов: 2-3 (1000 м3 грунта) ИНДЕКС К ПОЗИЦИИ: 1 май 2015 г. ОЗП=16,13; ЭМ=6,13; ЗПМ=16,13; МАТ=6,47 | 0,1777 (155,7+6+16) / 1000 | 2466 459,22 | 1978,7 864,57 | 28.08 | 438 | 82 | 352 154 | 4 | 3.65 | 0.65
Раздел 2. Монтаж корпуса КНС
Подземная часть КНС (приемная камера)
33 | ФЕР06-01-001-01 Приказ Минстроя РФ от 30.01.14 №31/пр | Устройство бетонной подготовки (100 м3 бетона, бутобетона и железобетона в деле) ИНДЕКС К ПОЗИЦИИ: 1 май 2015 г. ОЗП=16,13; ЭМ=6,13; ЗПМ=16,13; МАТ=6,47 | 0,061 6,1 / 100 | 392066,94 22646,52 | 9749,95 3919,59 | 359670.47 | 23916 | 1381 | 595 239 | 21940 | 180 | 10.98
34 | ФССЦ-401-0061 Приказ Минстроя России от 12.11.14 №703/пр | Бетон тяжелый, крупность заполнителя 20 мм, класс В3,5 (М50) (м3) ИНДЕКС К ПОЗИЦИИ: 1 май 2015 г. ОЗП=16,13; ЭМ=6,13; ЗПМ=16,13; МАТ=6,47 | -6,222 -Ф7.р1 | 3364.4 |  | 3364.4 | -20933 |  |  | -20933
35 | ФССЦ-401-0063 Приказ Минстроя России от 12.11.14 №703/пр | Бетон тяжелый, крупность заполнителя 20 мм, класс В7,5 (М100) (м3) ИНДЕКС К ПОЗИЦИИ: 1 май 2015 г. ОЗП=16,13; ЭМ=6,13; ЗПМ=16,13; МАТ=6,47 | 6,222 Ф7.р1 | 3464.43 |  | 3464.43 | 21556 |  |  | 21556
36 | ФЕР06-01-062-05 Приказ Минстроя РФ от 30.01.14 №31/пр | Устройство железобетонных конструкций отстойников, резервуаров и прочих сооружений при днищах бункерного типа (100 м3 железобетона в деле) ИНДЕКС К ПОЗИЦИИ: 1 май 2015 г. ОЗП=16,13; ЭМ=6,13; ЗПМ=16,13; МАТ=6,47 | 0,348 34,8 / 100 | 1570046,82 417793,78 | 137935,36 44541,87 | 1014317.68 | 546376 | 145392 | 48002 15501 | 352982 | 2692.48 | 936.98
37 | ФССЦ-401-0246 Приказ Минстроя России от 12.11.14 №703/пр Надбавка на W4 | Бетон мелкозернистый, класс: В15 (М200) (м3) ИНДЕКС К ПОЗИЦИИ: 1 май 2015 г. ОЗП=16,13; ЭМ=6,13; ЗПМ=16,13; МАТ=6,47 | 35,32 Ф8.р2 | 27.36 |  | 27.36 | 966 |  |  | 966
38 | ФССЦ-204-0100 Приказ Минстроя России от 12.11.14 №703/пр | Горячекатаная арматурная сталь класса А-I, А-II, А-III (т) ИНДЕКС К ПОЗИЦИИ: 1 май 2015 г. ОЗП=16,13; ЭМ=6,13; ЗПМ=16,13; МАТ=6,47 | -5,777 -Ф8.р1 | 36555.5 |  | 36555.5 | -211181 |  |  | -211181
39 | ФССЦ-204-0024 Приказ Минстроя России от 12.11.14 №703/пр | Горячекатаная арматурная сталь периодического профиля класса А-III, диаметром 16-18 мм (т) ИНДЕКС К ПОЗИЦИИ: 1 май 2015 г. ОЗП=16,13; ЭМ=6,13; ЗПМ=16,13; МАТ=6,47 | 3,87 1937*1,998/1000 | 51476.68 |  | 51476.68 | 199215 |  |  | 199215
40 | ФССЦ-204-0051 Приказ Минстроя России от 12.11.14 №703/пр | Надбавки к ценам заготовок за сборку и сварку каркасов и сеток пространственных, диаметром 16-18 мм (т) ИНДЕКС К ПОЗИЦИИ: 1 май 2015 г. ОЗП=16,13; ЭМ=6,13; ЗПМ=16,13; МАТ=6,47 | 3,87 1937*1,998/1000 | 11180.55 |  | 11180.55 | 43269 |  |  | 43269
41 | ФЕР06-01-015-08 Приказ Минстроя РФ от 30.01.14 №31/пр | Установка закладных деталей весом: до 20 кг (1 т) ИНДЕКС К ПОЗИЦИИ: 1 май 2015 г. ОЗП=16,13; ЭМ=6,13; ЗПМ=16,13; МАТ=6,47 | 0,0107 10,7/1000 | 53460,27 9249,1 | 215,16 32,74 | 43996.01 | 572 | 99 | 2 | 471 | 63.22 | 0.68
42 | ФССЦ-204-0064 Приказ Минстроя России от 12.11.14 №703/пр | Детали закладные и накладные изготовленные с применением сварки, гнутья, сверления (пробивки) отверстий (при наличии одной из этих операций или всего перечня в любых сочетаниях) поставляемые отдельно (т) ИНДЕКС К ПОЗИЦИИ: 1 май 2015 г. ОЗП=16,13; ЭМ=6,13; ЗПМ=16,13; МАТ=6,47 | -0,0107 -Ф9.р1 | 43996 |  | 43996 | -471 |  |  | -471
43 | ФССЦ-103-0175 Приказ Минстроя России от 12.11.14 №703/пр | Трубы стальные электросварные прямошовные со снятой фаской из стали марок БСт2кп-БСт4кп и БСт2пс-БСт4пс наружный диаметр 159 мм, толщина стенки 4 мм (м) ИНДЕКС К ПОЗИЦИИ: 1 май 2015 г. ОЗП=16,13; ЭМ=6,13; ЗПМ=16,13; МАТ=6,47 | 0.7 | 724.64 |  | 724.64 | 507 |  |  | 507
44 | ФЕР06-01-015-09 Приказ Минстроя РФ от 30.01.14 №31/пр | Установка закладных деталей весом: более 20 кг (1 т) ИНДЕКС К ПОЗИЦИИ: 1 май 2015 г. ОЗП=16,13; ЭМ=6,13; ЗПМ=16,13; МАТ=6,47 | 0,199 (70,5*2+58,1) * 0,001 | 47400,55 3189,38 | 215,16 32,74 | 43996.01 | 9433 | 635 | 43 7 | 8755 | 21.8 | 4.34
45 | ФССЦ-204-0064 Приказ Минстроя России от 12.11.14 №703/пр | Детали закладные и накладные изготовленные с применением сварки, гнутья, сверления (пробивки) отверстий (при наличии одной из этих операций или всего перечня в любых сочетаниях) поставляемые отдельно (т) ИНДЕКС К ПОЗИЦИИ: 1 май 2015 г. ОЗП=16,13; ЭМ=6,13; ЗПМ=16,13; МАТ=6,47 | -0,199 -Ф10.р1 | 43996 |  | 43996 | -8755 |  |  | -8755
46 | ФССЦ-103-0230 Приказ Минстроя России от 12.11.14 №703/пр | Трубы стальные электросварные прямошовные и спирально-шовные группы А и Б с сопротивлением по разрыву 38 кгс/мм2, наружный диаметр 530 мм, толщина стенки 10 мм (м) ИНДЕКС К ПОЗИЦИИ: 1 май 2015 г. ОЗП=16,13; ЭМ=6,13; ЗПМ=16,13; МАТ=6,47 | 1,1 0,55*2 | 5964.69 |  | 5964.69 | 6561 |  |  | 6561
47 | ФССЦ-103-0238 Приказ Минстроя России от 12.11.14 №703/пр | Трубы стальные электросварные прямошовные и спирально-шовные группы А и Б с сопротивлением по разрыву 38 кгс/мм2, наружный диаметр 630 мм, толщина стенки 10 мм (м) ИНДЕКС К ПОЗИЦИИ: 1 май 2015 г. ОЗП=16,13; ЭМ=6,13; ЗПМ=16,13; МАТ=6,47 | 0.38 | 8297.13 |  | 8297.13 | 3153 |  |  | 3153
48 | ФЕР09-03-029-01 Приказ Минстроя РФ от 30.01.14 №31/пр | Монтаж лестниц прямолинейных и криволинейных, пожарных с ограждением (1 т конструкций) ИНДЕКС К ПОЗИЦИИ: 1 май 2015 г. ОЗП=16,13; ЭМ=6,13; ЗПМ=16,13; МАТ=6,47 | 0,1044 104,4/1000 | 10374,69 5560,8 | 4241,29 1229,91 | 572.6 | 1083 | 581 | 443 128 | 59 | 36.6752 | 3.83
49 | ФССЦ-201-0650 Приказ Минстроя России от 12.11.14 №703/пр | Ограждения лестничных проемов, лестничные марши, пожарные лестницы (т) ИНДЕКС К ПОЗИЦИИ: 1 май 2015 г. ОЗП=16,13; ЭМ=6,13; ЗПМ=16,13; МАТ=6,47 | 0,1044 в1 | 48984.37 |  | 48984.37 | 5114 |  |  | 5114
50 | ФЕР11-01-002-09 Приказ Минстроя РФ от 30.01.14 №31/пр | Устройство подстилающих слоев: бетонных с уклоном (1 м3 подстилающего слоя) ИНДЕКС К ПОЗИЦИИ: 1 май 2015 г. ОЗП=16,13; ЭМ=6,13; ЗПМ=16,13; МАТ=6,47 | 3.9 | 4504,6 494,71 | 1.47 | 4008.42 | 17568 | 1929 | 6 | 15633 | 3.66 | 14.27
51 | ФССЦ-401-0005 Приказ Минстроя России от 12.11.14 №703/пр | Бетон тяжелый, класс В12,5 (М150) (м3) ИНДЕКС К ПОЗИЦИИ: 1 май 2015 г. ОЗП=16,13; ЭМ=6,13; ЗПМ=16,13; МАТ=6,47 | -3.978 | 3882 |  | 3882 | -15443 |  |  | -15443
52 | ФССЦ-401-0063 Приказ Минстроя России от 12.11.14 №703/пр | Бетон тяжелый, крупность заполнителя 20 мм, класс В7,5 (М100) (м3) ИНДЕКС К ПОЗИЦИИ: 1 май 2015 г. ОЗП=16,13; ЭМ=6,13; ЗПМ=16,13; МАТ=6,47 | 3.978 | 3464.43 |  | 3464.43 | 13782 |  |  | 13782
53 | ФЕР08-01-003-07 Приказ Минстроя РФ от 30.01.14 №31/пр | Гидроизоляция боковая обмазочная битумная в 2 слоя по выровненной поверхности бутовой кладки, кирпичу, бетону (100 м2 изолируемой поверхности) ИНДЕКС К ПОЗИЦИИ: 1 май 2015 г. ОЗП=16,13; ЭМ=6,13; ЗПМ=16,13; МАТ=6,47 | 0,96 (3,1415*(0,35+3,7+0,35)*6,35+3,1415*(0,1+0,35+3,7+3,5+0,1)*0,35) / 100 | 9530,59 3251,97 | 465.45 | 5813.17 | 9149 | 3122 | 447 | 5580 | 21.2 | 20.35
Фундаментная плита Пм1
54 | ФЕР06-01-001-01 Приказ Минстроя РФ от 30.01.14 №31/пр | Устройство бетонной подготовки (100 м3 бетона, бутобетона и железобетона в деле) ИНДЕКС К ПОЗИЦИИ: 1 май 2015 г. ОЗП=16,13; ЭМ=6,13; ЗПМ=16,13; МАТ=6,47 | 0,012 1,2 / 100 | 392066,94 22646,52 | 9749,95 3919,59 | 359670.47 | 4705 | 272 | 117 47 | 4316 | 180 | 2.16
55 | ФССЦ-401-0061 Приказ Минстроя России от 12.11.14 №703/пр | Бетон тяжелый, крупность заполнителя 20 мм, класс В3,5 (М50) (м3) ИНДЕКС К ПОЗИЦИИ: 1 май 2015 г. ОЗП=16,13; ЭМ=6,13; ЗПМ=16,13; МАТ=6,47 | -1,224 -Ф11.р1 | 3364.4 |  | 3364.4 | -4118 |  |  | -4118
56 | ФССЦ-401-0063 Приказ Минстроя России от 12.11.14 №703/пр | Бетон тяжелый, крупность заполнителя 20 мм, класс В7,5 (М100) (м3) ИНДЕКС К ПОЗИЦИИ: 1 май 2015 г. ОЗП=16,13; ЭМ=6,13; ЗПМ=16,13; МАТ=6,47 | 1.224 | 3464.43 |  | 3464.43 | 4240 |  |  | 4240
57 | ФЕР06-01-001-17 Приказ Минстроя РФ от 30.01.14 №31/пр | Устройство фундаментных плит железобетонных: с стаканами при толщине плиты до 1000 мм (100 м3 бетона, бутобетона и железобетона в деле) ИНДЕКС К ПОЗИЦИИ: 1 май 2015 г. ОЗП=16,13; ЭМ=6,13; ЗПМ=16,13; МАТ=6,47 | 0,056 5,6 / 100 | 1186595,25 38956,85 | 19163,05 6726,69 | 1128475.35 | 66449 | 2182 | 1073 377 | 63194 | 283.14 | 15.86
58 | ФССЦ-204-0100 Приказ Минстроя России от 12.11.14 №703/пр | Горячекатаная арматурная сталь класса А-I, А-II, А-III (т) ИНДЕКС К ПОЗИЦИИ: 1 май 2015 г. ОЗП=16,13; ЭМ=6,13; ЗПМ=16,13; МАТ=6,47 | -1,047 -Ф12.р2 | 36555.5 |  | 36555.5 | -38274 |  |  | -38274
59 | ФССЦ-401-0246 Приказ Минстроя России от 12.11.14 №703/пр Надбавка на W4 | Бетон мелкозернистый, класс: В15 (М200) (м3) ИНДЕКС К ПОЗИЦИИ: 1 май 2015 г. ОЗП=16,13; ЭМ=6,13; ЗПМ=16,13; МАТ=6,47 | 5,684 Ф12.р1 | 27.36 |  | 27.36 | 156 |  |  | 156
60 | ФССЦ-204-0024 Приказ Минстроя России от 12.11.14 №703/пр | Горячекатаная арматурная сталь периодического профиля класса А-III, диаметром 16-18 мм (т) ИНДЕКС К ПОЗИЦИИ: 1 май 2015 г. ОЗП=16,13; ЭМ=6,13; ЗПМ=16,13; МАТ=6,47 | 0,355 225*1,578/1000 | 51476.68 |  | 51476.68 | 18274 |  |  | 18274
61 | ФССЦ-204-0051 Приказ Минстроя России от 12.11.14 №703/пр | Надбавки к ценам заготовок за сборку и сварку каркасов и сеток пространственных, диаметром 16-18 мм (т) ИНДЕКС К ПОЗИЦИИ: 1 май 2015 г. ОЗП=16,13; ЭМ=6,13; ЗПМ=16,13; МАТ=6,47 | 0,355 Ф13 | 11180.55 |  | 11180.55 | 3969 |  |  | 3969
62 | ФЕР08-01-003-07 Приказ Минстроя РФ от 30.01.14 №31/пр | Гидроизоляция боковая обмазочная битумная в 2 слоя по выровненной поверхности бутовой кладки, кирпичу, бетону (100 м2 изолируемой поверхности) ИНДЕКС К ПОЗИЦИИ: 1 май 2015 г. ОЗП=16,13; ЭМ=6,13; ЗПМ=16,13; МАТ=6,47 | 0,03 (4,6*4*0,3/2) / 100 | 9530,59 3251,97 | 465.45 | 5813.17 | 286 | 98 | 14 | 174 | 21.2 | 0.64
Раздел 3. Монтаж камеры переключения КНС
63 | ФЕР06-01-001-01 Приказ Минстроя РФ от 30.01.14 №31/пр | Устройство бетонной подготовки (100 м3 бетона, бутобетона и железобетона в деле) ИНДЕКС К ПОЗИЦИИ: 1 май 2015 г. ОЗП=16,13; ЭМ=6,13; ЗПМ=16,13; МАТ=6,47 | 0,023 2,3 / 100 | 392066,94 22646,52 | 9749,95 3919,59 | 359670.47 | 9018 | 521 | 224 90 | 8273 | 180 | 4.14
64 | ФССЦ-401-0061 Приказ Минстроя России от 12.11.14 №703/пр | Бетон тяжелый, крупность заполнителя 20 мм, класс В3,5 (М50) (м3) ИНДЕКС К ПОЗИЦИИ: 1 май 2015 г. ОЗП=16,13; ЭМ=6,13; ЗПМ=16,13; МАТ=6,47 | -2,346 -Ф34.р1 | 3364.4 |  | 3364.4 | -7893 |  |  | -7893
65 | ФССЦ-401-0063 Приказ Минстроя России от 12.11.14 №703/пр | Бетон тяжелый, крупность заполнителя 20 мм, класс В7,5 (М100) (м3) ИНДЕКС К ПОЗИЦИИ: 1 май 2015 г. ОЗП=16,13; ЭМ=6,13; ЗПМ=16,13; МАТ=6,47 | 2,346 Ф34.р1 | 3464.43 |  | 3464.43 | 8128 |  |  | 8128
66 | ФЕР06-01-062-04 Приказ Минстроя РФ от 30.01.14 №31/пр | Устройство стен и плоских днищ при толщине: более 150 мм прямоугольных сооружений (100 м3 железобетона в деле) ИНДЕКС К ПОЗИЦИИ: 1 май 2015 г. ОЗП=16,13; ЭМ=6,13; ЗПМ=16,13; МАТ=6,47 | 0,179 17,9 / 100 | 1041677,59 110550,66 | 49750,47 16360,82 | 881376.46 | 186460 | 19789 | 8905 2929 | 157766 | 729.12 | 130.51
67 | ФССЦ-204-0100 Приказ Минстроя России от 12.11.14 №703/пр | Горячекатаная арматурная сталь класса А-I, А-II, А-III (т) ИНДЕКС К ПОЗИЦИИ: 1 май 2015 г. ОЗП=16,13; ЭМ=6,13; ЗПМ=16,13; МАТ=6,47 | -2,613 -Ф3.р1 | 36555.5 |  | 36555.5 | -95520 |  |  | -95520
68 | ФССЦ-401-0246 Приказ Минстроя России от 12.11.14 №703/пр Надбавка на W4 | Бетон мелкозернистый, класс: В15 (М200) (м3) ИНДЕКС К ПОЗИЦИИ: 1 май 2015 г. ОЗП=16,13; ЭМ=6,13; ЗПМ=16,13; МАТ=6,47 | 18.17 | 27.36 |  | 27.36 | 497 |  |  | 497
69 | ФССЦ-204-0024 Приказ Минстроя России от 12.11.14 №703/пр | Горячекатаная арматурная сталь периодического профиля класса: А-III, диаметром 16-18 мм (т) ИНДЕКС К ПОЗИЦИИ: 1 май 2015 г. ОЗП=16,13; ЭМ=6,13; ЗПМ=16,13; МАТ=6,47 | 1,247 790*1,578/1000 | 51476.68 |  | 51476.68 | 64191 |  |  | 64191
70 | ФССЦ-204-0051 Приказ Минстроя России от 12.11.14 №703/пр | Надбавки к ценам заготовок за сборку и сварку каркасов и сеток: пространственных, диаметром 16-18 мм (т) ИНДЕКС К ПОЗИЦИИ: 1 май 2015 г. ОЗП=16,13; ЭМ=6,13; ЗПМ=16,13; МАТ=6,47 | 1,247 790*1,578/1000 | 11180.55 |  | 11180.55 | 13942 |  |  | 13942
71 | ФССЦ-204-0047 Приказ Минстроя России от 12.11.14 №703/пр | Надбавки к ценам заготовок за сборку и сварку каркасов и сеток пространственных, диаметром 8 мм (т) ИНДЕКС К ПОЗИЦИИ: 1 май 2015 г. ОЗП=16,13; ЭМ=6,13; ЗПМ=16,13; МАТ=6,47 | 0,231 585*0,395/1000 | 15906.37 |  | 15906.37 | 3674 |  |  | 3674
72 | ФССЦ-204-0020 Приказ Минстроя России от 12.11.14 №703/пр | Горячекатаная арматурная сталь периодического профиля класса А-III, диаметром 8 мм (т) ИНДЕКС К ПОЗИЦИИ: 1 май 2015 г. ОЗП=16,13; ЭМ=6,13; ЗПМ=16,13; МАТ=6,47 | 0,231 585*0,395/1000 | 52424.08 |  | 52424.08 | 12110 |  |  | 12110
73 | ФЕР09-03-002-12 Приказ Минстроя РФ от 30.01.14 №31/пр | Монтаж балок, ригелей перекрытия, покрытия и под установку оборудования многоэтажных зданий при высоте здания: до 25 м (1 т конструкций) ИНДЕКС К ПОЗИЦИИ: 1 май 2015 г. ОЗП=16,13; ЭМ=6,13; ЗПМ=16,13; МАТ=6,47 | 0,2747 274,7/1000 | 6604,72 3005,5 | 2911,14 632,62 | 688.08 | 1814 | 826 | 800 174 | 188 | 18.25 | 5.01
74 | ФССЦ-101-1061 Приказ Минстроя России от 12.11.14 №703/пр | Двутавры с параллельными гранями полок широкополочные «Ш», сталь: спокойная, № 26-40 (т) ИНДЕКС К ПОЗИЦИИ: 1 май 2015 г. ОЗП=16,13; ЭМ=6,13; ЗПМ=16,13; МАТ=6,47 | 0.2747 | 38978.39 |  | 38978.39 | 10707 |  |  | 10707
75 | ФЕР06-01-015-08 Приказ Минстроя РФ от 30.01.14 №31/пр | Установка закладных деталей весом: до 20 кг (1 т) ИНДЕКС К ПОЗИЦИИ: 1 май 2015 г. ОЗП=16,13; ЭМ=6,13; ЗПМ=16,13; МАТ=6,47 | 0,0142 7,1*2/1000 | 53460,27 9249,1 | 215,16 32,74 | 43996.01 | 759 | 131 | 3 | 625 | 63.22 | 0.9
76 | ФЕР06-01-015-09 Приказ Минстроя РФ от 30.01.14 №31/пр | Установка закладных деталей весом: более 20 кг (1 т) ИНДЕКС К ПОЗИЦИИ: 1 май 2015 г. ОЗП=16,13; ЭМ=6,13; ЗПМ=16,13; МАТ=6,47 | 0,154 38.5*4/1000 | 47400,55 3189,38 | 215,16 32,74 | 43996.01 | 7300 | 491 | 33 5 | 6776 | 21.8 | 3.36
77 | ФССЦ-204-0064 Приказ Минстроя России от 12.11.14 №703/пр | Детали закладные и накладные изготовленные с применением сварки, гнутья, сверления (пробивки) отверстий (при наличии одной из этих операций или всего перечня в любых сочетаниях) поставляемые отдельно (т) ИНДЕКС К ПОЗИЦИИ: 1 май 2015 г. ОЗП=16,13; ЭМ=6,13; ЗПМ=16,13; МАТ=6,47 | -0,154 -Ф4.р1 | 43996 |  | 43996 | -6775 |  |  | -6775
78 | ФССЦ-103-0230 Приказ Минстроя России от 12.11.14 №703/пр | Трубы стальные электросварные прямошовные и спирально-шовные группы А и Б с сопротивлением по разрыву 38 кгс/мм2, наружный диаметр 530 мм, толщина стенки 10 мм (м) ИНДЕКС К ПОЗИЦИИ: 1 май 2015 г. ОЗП=16,13; ЭМ=6,13; ЗПМ=16,13; МАТ=6,47 | 1,2 0,3*4 | 5964.69 |  | 5964.69 | 7158 |  |  | 7158
79 | ФЕР06-01-015-08 Приказ Минстроя РФ от 30.01.14 №31/пр | Установка закладных деталей весом: до 20 кг (1 т) ИНДЕКС К ПОЗИЦИИ: 1 май 2015 г. ОЗП=16,13; ЭМ=6,13; ЗПМ=16,13; МАТ=6,47 | 0,0046 4,6/1000 | 53460,27 9249,1 | 215,16 32,74 | 43996.01 | 246 | 43 | 1 | 202 | 63.22 | 0.29
80 | ФЕР13-06-004-01 Приказ Минстроя РФ от 30.01.14 №31/пр | Обеспыливание поверхности (1 м2 обеспыливаемой поверхности) ИНДЕКС К ПОЗИЦИИ: 1 май 2015 г. ОЗП=16,13; ЭМ=6,13; ЗПМ=16,13; МАТ=6,47 | 8,63 0,2747*31,4 | 15,37 13,71 | 1.66 |  | 133 | 119 | 14 |  | 0.1 | 0.86
81 | ФЕР13-03-002-04 Приказ Минстроя РФ от 30.01.14 №31/пр | Огрунтовка металлических поверхностей за один раз: грунтовкой ГФ-021 (100 м2 окрашиваемой поверхности) ИНДЕКС К ПОЗИЦИИ: 1 май 2015 г. ОЗП=16,13; ЭМ=6,13; ЗПМ=16,13; МАТ=6,47 | 0,0863 (ф40) / 100 | 2281,56 912,15 | 57,81 1,61 | 1311.6 | 197 | 79 | 5 | 113 | 5.31 | 0.46
82 | ФЕР13-03-004-26 Приказ Минстроя РФ от 30.01.14 №31/пр | Окраска металлических огрунтованных поверхностей: эмалью ПФ-115 (100 м2 окрашиваемой поверхности) ИНДЕКС К ПОЗИЦИИ: 1 май 2015 г. ОЗП=16,13; ЭМ=6,13; ЗПМ=16,13; МАТ=6,47 | 0,0863 (ф40) / 100 | 4836,73 1120,71 | 76,26 3,23 | 3639.76 | 417 | 97 | 7 | 313 | 7.66 | 0.66
83 | ФЕР09-03-029-01 Приказ Минстроя РФ от 30.01.14 №31/пр | Монтаж лестниц прямолинейных и криволинейных, пожарных с ограждением (1 т конструкций) ИНДЕКС К ПОЗИЦИИ: 1 май 2015 г. ОЗП=16,13; ЭМ=6,13; ЗПМ=16,13; МАТ=6,47 | 0,1176 39,2*3/1000 | 9721,92 4908,04 | 4241,29 1229,91 | 572.59 | 1143 | 577 | 499 145 | 67 | 32.37 | 3.81
84 | ФССЦ-201-0650 Приказ Минстроя России от 12.11.14 №703/пр | Ограждения лестничных проемов, лестничные марши, пожарные лестницы (т) ИНДЕКС К ПОЗИЦИИ: 1 май 2015 г. ОЗП=16,13; ЭМ=6,13; ЗПМ=16,13; МАТ=6,47 | 0,1176 в | 48984.37 |  | 48984.37 | 5761 |  |  | 5761
85 | ФЕР07-05-011-05 Приказ Минстроя РФ от 30.01.14 №31/пр | Установка панелей перекрытий с опиранием: на 2 стороны площадью до 5 м2 (100 шт. сборных конструкций) ИНДЕКС К ПОЗИЦИИ: 1 май 2015 г. ОЗП=16,13; ЭМ=6,13; ЗПМ=16,13; МАТ=6,47 | 0,04 (2+1+1) / 100 | 67470,82 31027,51 | 15009,43 5685,66 | 21433.88 | 2699 | 1241 | 600 227 | 858 | 207.06 | 8.28
86 | ФССЦ-403-0846 Приказ Минстроя России от 12.11.14 №703/пр | Плита перекрытия с отверстиями ПТО 150.180.14-6 /бетон В20 (М250), объем 0,32 м3, расход ар-ры 51,0 кг/ (серия 3.006.1-8) (шт.) ИНДЕКС К ПОЗИЦИИ: 1 май 2015 г. ОЗП=16,13; ЭМ=6,13; ЗПМ=16,13; МАТ=6,47 | 2 | 4954.01 |  | 4954.01 | 9908 |  |  | 9908
87 | ФССЦ-403-0838 Приказ Минстроя России от 12.11.14 №703/пр | Плита перекрытия доборная ПТ 75.240.14-3 /бетон В15 (М200), объем 0,25 м3, расход ар-ры 12,6 кг/ (серия 3.006.1-8) (шт.) ИНДЕКС К ПОЗИЦИИ: 1 май 2015 г. ОЗП=16,13; ЭМ=6,13; ЗПМ=16,13; МАТ=6,47 | 1 | 2499.3 |  | 2499.3 | 2499 |  |  | 2499
88 | ФССЦ-403-0837 Приказ Минстроя России от 12.11.14 №703/пр | Плита перекрытия доборная ПТ 75.210.14-3 /бетон В15 (М200), объем 0,22 м3, расход ар-ры 8,5 кг/ (серия 3.006.1-8) (шт.) ИНДЕКС К ПОЗИЦИИ: 1 май 2015 г. ОЗП=16,13; ЭМ=6,13; ЗПМ=16,13; МАТ=6,47 | 1 | 2085.86 |  | 2085.86 | 2086 |  |  | 2086
89 | ФЕР07-05-011-06 Приказ Минстроя РФ от 30.01.14 №31/пр | Установка панелей перекрытий с опиранием: на 2 стороны площадью до 10 м2 (100 шт. сборных конструкций) ИНДЕКС К ПОЗИЦИИ: 1 май 2015 г. ОЗП=16,13; ЭМ=6,13; ЗПМ=16,13; МАТ=6,47 | 0,01 1 / 100 | 107716,27 48148,05 | 26633,07 9888,34 | 32935.15 | 1077 | 481 | 266 99 | 330 | 313.88 | 3.14
90 | ФССЦ-403-0830 Приказ Минстроя России от 12.11.14 №703/пр | Плита перекрытия ПТ 300.210.14-3 /бетон В15 (М200), объем 0,87 м3, расход ар-ры 37,8 кг/ (серия 3.006.1-8) (шт.) ИНДЕКС К ПОЗИЦИИ: 1 май 2015 г. ОЗП=16,13; ЭМ=6,13; ЗПМ=16,13; МАТ=6,47 | 1 | 8432.29 |  | 8432.29 | 8432 |  |  | 8432
91 | ФЕР23-04-011-01 Приказ Минстроя РФ от 30.01.14 №31/пр | Установка люка (1 шт.) ИНДЕКС К ПОЗИЦИИ: 1 май 2015 г. ОЗП=16,13; ЭМ=6,13; ЗПМ=16,13; МАТ=6,47 | 3 | 3908,21 182,59 | 37.39 | 3688.23 | 11725 | 548 | 112 | 11065 | 1.31 | 3.93
92 | ФЕР08-01-003-07 Приказ Минстроя РФ от 30.01.14 №31/пр | Гидроизоляция боковая обмазочная битумная в 2 слоя по выровненной поверхности бутовой кладки, кирпичу, бетону (100 м2 изолируемой поверхности) ИНДЕКС К ПОЗИЦИИ: 1 май 2015 г. ОЗП=16,13; ЭМ=6,13; ЗПМ=16,13; МАТ=6,47 | 0,59 ((4+3,5+4+3,5+0,3*8)*3,4) / 100 | 9530,59 3251,97 | 465.45 | 5813.17 | 5623 | 1919 | 275 | 3429 | 21.2 | 12.51
Раздел 4. Монтаж приемной камеры КНС
93 | ФЕР06-01-001-01 Приказ Минстроя РФ от 30.01.14 №31/пр | Устройство бетонной подготовки (100 м3 бетона, бутобетона и железобетона в деле) ИНДЕКС К ПОЗИЦИИ: 1 май 2015 г. ОЗП=16,13; ЭМ=6,13; ЗПМ=16,13; МАТ=6,47 | 0,009 0,9 / 100 | 392066,94 22646,52 | 9749,95 3919,59 | 359670.47 | 3529 | 204 | 88 35 | 3237 | 180 | 1.62
94 | ФССЦ-401-0061 Приказ Минстроя России от 12.11.14 №703/пр | Бетон тяжелый, крупность заполнителя: 20 мм, класс В3,5 (М50) (м3) ИНДЕКС К ПОЗИЦИИ: 1 май 2015 г. ОЗП=16,13; ЭМ=6,13; ЗПМ=16,13; МАТ=6,47 | -0,918 -Ф26.р1 | 3364.4 |  | 3364.4 | -3089 |  |  | -3089
95 | ФССЦ-401-0063 Приказ Минстроя России от 12.11.14 №703/пр | Бетон тяжелый, крупность заполнителя: 20 мм, класс В7,5 (М100) (м3) ИНДЕКС К ПОЗИЦИИ: 1 май 2015 г. ОЗП=16,13; ЭМ=6,13; ЗПМ=16,13; МАТ=6,47 | 0,918 Ф26.р1 | 3464.43 |  | 3464.43 | 3180 |  |  | 3180
96 | ФЕР06-01-062-04 Приказ Минстроя РФ от 30.01.14 №31/пр | Устройство стен и плоских днищ при толщине: более 150 мм прямоугольных сооружений (100 м3 железобетона в деле) ИНДЕКС К ПОЗИЦИИ: 1 май 2015 г. ОЗП=16,13; ЭМ=6,13; ЗПМ=16,13; МАТ=6,47 | 0,145 14,5 / 100 | 1041677,59 110550,66 | 49750,47 16360,82 | 881376.46 | 151043 | 16030 | 7214 2372 | 127799 | 729.12 | 105.72
97 | ФССЦ-204-0100 Приказ Минстроя России от 12.11.14 №703/пр | Горячекатаная арматурная сталь класса: А-I, А-II, А-III (т) ИНДЕКС К ПОЗИЦИИ: 1 май 2015 г. ОЗП=16,13; ЭМ=6,13; ЗПМ=16,13; МАТ=6,47 | -2,117 -Ф27.р2 | 36555.5 |  | 36555.5 | -77388 |  |  | -77388
98 | ФССЦ-204-0022 Приказ Минстроя России от 12.11.14 №703/пр | Горячекатаная арматурная сталь периодического профиля класса: А-III, диаметром 12 мм (т) ИНДЕКС К ПОЗИЦИИ: 1 май 2015 г. ОЗП=16,13; ЭМ=6,13; ЗПМ=16,13; МАТ=6,47 | 0,227 256*0,888/1000 | 51742.08 |  | 51742.08 | 11745 |  |  | 11745
99 | ФССЦ-204-0049 Приказ Минстроя России от 12.11.14 №703/пр | Надбавки к ценам заготовок за сборку и сварку каркасов и сеток: пространственных, диаметром 12 мм (т) ИНДЕКС К ПОЗИЦИИ: 1 май 2015 г. ОЗП=16,13; ЭМ=6,13; ЗПМ=16,13; МАТ=6,47 | 0,227328 256*0,888/1000 | 13196.21 |  | 13196.21 | 3000 |  |  | 3000
100 | ФССЦ-204-0024 Приказ Минстроя России от 12.11.14 №703/пр | Горячекатаная арматурная сталь периодического профиля класса: А-III, диаметром 16-18 мм (т) ИНДЕКС К ПОЗИЦИИ: 1 май 2015 г. ОЗП=16,13; ЭМ=6,13; ЗПМ=16,13; МАТ=6,47 | 0,45 285*1,578/1000 | 51476.68 |  | 51476.68 | 23165 |  |  | 23165
101 | ФССЦ-204-0051 Приказ Минстроя России от 12.11.14 №703/пр | Надбавки к ценам заготовок за сборку и сварку каркасов и сеток: пространственных, диаметром 16-18 мм (т) ИНДЕКС К ПОЗИЦИИ: 1 май 2015 г. ОЗП=16,13; ЭМ=6,13; ЗПМ=16,13; МАТ=6,47 | 0,45 285*1,578/1000 | 11180.55 |  | 11180.55 | 5031 |  |  | 5031
102 | ФССЦ-401-0246 Приказ Минстроя России от 12.11.14 №703/пр Надбавка на W4 | Бетон мелкозернистый, класс: В15 (М200) (м3) ИНДЕКС К ПОЗИЦИИ: 1 май 2015 г. ОЗП=16,13; ЭМ=6,13; ЗПМ=16,13; МАТ=6,47 | 14,72 Ф27.р1 | 27.36 |  | 27.36 | 403 |  |  | 403
103 | ФЕР09-03-029-01 Приказ Минстроя РФ от 30.01.14 №31/пр | Монтаж лестниц прямолинейных и криволинейных, пожарных с ограждением (1 т конструкций) ИНДЕКС К ПОЗИЦИИ: 1 май 2015 г. ОЗП=16,13; ЭМ=6,13; ЗПМ=16,13; МАТ=6,47 | 0,0828 82,8/1000 | 9721,92 4908,04 | 4241,29 1229,91 | 572.59 | 805 | 406 | 351 102 | 48 | 32.37 | 2.68
104 | ФССЦ-201-0650 Приказ Минстроя России от 12.11.14 №703/пр | Ограждения лестничных проемов, лестничные марши, пожарные лестницы (т) ИНДЕКС К ПОЗИЦИИ: 1 май 2015 г. ОЗП=16,13; ЭМ=6,13; ЗПМ=16,13; МАТ=6,47 | 0,0828 в5 | 48984.37 |  | 48984.37 | 4056 |  |  | 4056
105 | ФЕР06-01-015-09 Приказ Минстроя РФ от 30.01.14 №31/пр | Установка закладных деталей весом: более 20 кг (1 т) ИНДЕКС К ПОЗИЦИИ: 1 май 2015 г. ОЗП=16,13; ЭМ=6,13; ЗПМ=16,13; МАТ=6,47 | 0,0918 45,9*2/1000 | 47400,55 3189,38 | 215,16 32,74 | 43996.01 | 4351 | 293 | 20 3 | 4038 | 21.8 | 2
106 | ФССЦ-204-0064 Приказ Минстроя России от 12.11.14 №703/пр | Детали закладные и накладные изготовленные с применением сварки, гнутья, сверления (пробивки) отверстий (при наличии одной из этих операций или всего перечня в любых сочетаниях) поставляемые отдельно (т) ИНДЕКС К ПОЗИЦИИ: 1 май 2015 г. ОЗП=16,13; ЭМ=6,13; ЗПМ=16,13; МАТ=6,47 | -0,0918 -Ф5.р1 | 43996 |  | 43996 | -4039 |  |  | -4039
107 | ФССЦ-103-0238 Приказ Минстроя России от 12.11.14 №703/пр | Трубы стальные электросварные прямошовные и спирально-шовные группы А и Б с сопротивлением по разрыву 38 кгс/мм2, наружный диаметр 630 мм, толщина стенки 10 мм (м) ИНДЕКС К ПОЗИЦИИ: 1 май 2015 г. ОЗП=16,13; ЭМ=6,13; ЗПМ=16,13; МАТ=6,47 | 0,6 0,3*2 | 8297.13 |  | 8297.13 | 4978 |  |  | 4978
108 | ФЕР08-02-007-03 Приказ Минстроя РФ от 30.01.14 №31/пр | Установка металлических решеток приямков (1 т металлических изделий) ИНДЕКС К ПОЗИЦИИ: 1 май 2015 г. ОЗП=16,13; ЭМ=6,13; ЗПМ=16,13; МАТ=6,47 | 0,09715 33,5*2,9/1000 | 85908,12 6771,21 | 1327,27 150,33 | 77809.64 | 8346 | 658 | 129 15 | 7559 | 47.38 | 4.6
109 | ФЕРр56-23-1 Приказ Минстроя РФ от 30.01.14 №31/пр | Обрамление проемов угловой сталью (1 т) ИНДЕКС К ПОЗИЦИИ: 1 май 2015 г. ОЗП=16,13; ЭМ=6,13; ЗПМ=16,13; МАТ=6,47 | 0,0228 5,7*4/1000 | 47342,86 6366,19 | 147,61 82,75 | 40829.06 | 1079 | 145 | 3 2 | 931 | 44 | 1
110 | ФЕР13-06-004-01 Приказ Минстроя РФ от 30.01.14 №31/пр | Обеспыливание поверхности (1 м2 обеспыливаемой поверхности) ИНДЕКС К ПОЗИЦИИ: 1 май 2015 г. ОЗП=16,13; ЭМ=6,13; ЗПМ=16,13; МАТ=6,47 | 6,99 52*0,0228+2,9*2 | 15,37 13,71 | 1.66 |  | 107 | 96 | 11 |  | 0.1 | 0.7
111 | ФЕР13-03-002-04 Приказ Минстроя РФ от 30.01.14 №31/пр | Огрунтовка металлических поверхностей за один раз: грунтовкой ГФ-021 (100 м2 окрашиваемой поверхности) ИНДЕКС К ПОЗИЦИИ: 1 май 2015 г. ОЗП=16,13; ЭМ=6,13; ЗПМ=16,13; МАТ=6,47 | 0,07 (ф374) / 100 | 2281,56 912,15 | 57,81 1,61 | 1311.6 | 160 | 64 | 4 | 92 | 5.31 | 0.37
112 | ФЕР13-03-004-26 Приказ Минстроя РФ от 30.01.14 №31/пр | Окраска металлических огрунтованных поверхностей: эмалью ПФ-115 (100 м2 окрашиваемой поверхности) ИНДЕКС К ПОЗИЦИИ: 1 май 2015 г. ОЗП=16,13; ЭМ=6,13; ЗПМ=16,13; МАТ=6,47 | 0,07 (ф374) / 100 | 4836,73 1120,71 | 76,26 3,23 | 3639.76 | 339 | 78 | 5 | 256 | 7.66 | 0.54
113 | ФЕР08-01-003-07 Приказ Минстроя РФ от 30.01.14 №31/пр | Гидроизоляция боковая обмазочная битумная в 2 слоя по выровненной поверхности бутовой кладки, кирпичу, бетону (100 м2 изолируемой поверхности) ИНДЕКС К ПОЗИЦИИ: 1 май 2015 г. ОЗП=16,13; ЭМ=6,13; ЗПМ=16,13; МАТ=6,47 | 0,36 ((1,5*4+0,3*8)*4,25) / 100 | 9530,59 3251,97 | 465.45 | 5813.17 | 3431 | 1171 | 168 | 2092 | 21.2 | 7.63
Раздел 5. КНС павильон
Каркас
114 | ФЕР09-01-005-03 Приказ Минстроя России от 12.11.14 №703/пр | Монтаж каркасов зданий: рамных коробчатого сечения (1 т конструкций) ИНДЕКС К ПОЗИЦИИ: 1 май 2015 г. ОЗП=16,13; ЭМ=6,13; ЗПМ=16,13; МАТ=6,47 | 1,82 ((570+230+150+75+125+170+60+95+55+110+15+95)*1,01*1,03) * 0,001 | 11361,42 4912,49 | 3483,44 852,19 | 2965.49 | 20678 | 8941 | 6340 1551 | 5397 | 28.1664 | 51.26
115 | ФССЦ-201-0635 Приказ Минстроя России от 12.11.14 №703/пр | Прочие конструкции одноэтажных производственных зданий, масса сборочной единицы: до 0,1 т (т) ИНДЕКС К ПОЗИЦИИ: 1 май 2015 г. ОЗП=16,13; ЭМ=6,13; ЗПМ=16,13; МАТ=6,47 | 0,411 ((75+60+95+55+15+95)*1,01*1,03) * 0,001 | 84048.41 |  | 84048.41 | 34544 |  |  | 34544
116 | ФССЦ-201-0636 Приказ Минстроя России от 12.11.14 №703/пр | Прочие конструкции одноэтажных производственных зданий, масса сборочной единицы: от 0,1 до 0,5 т (т) ИНДЕКС К ПОЗИЦИИ: 1 май 2015 г. ОЗП=16,13; ЭМ=6,13; ЗПМ=16,13; МАТ=6,47 | 0,817 ((230+150+125+170+110)*1,01*1,03) * 0,001 | 72311.44 |  | 72311.44 | 59078 |  |  | 59078
117 | ФССЦ-201-0637 Приказ Минстроя России от 12.11.14 №703/пр | Прочие конструкции одноэтажных производственных зданий, масса сборочной единицы: от 0,501 до 1,0 т (т) ИНДЕКС К ПОЗИЦИИ: 1 май 2015 г. ОЗП=16,13; ЭМ=6,13; ЗПМ=16,13; МАТ=6,47 | 0,593 (570*1,01*1,03) * 0,001 | 64245.81 |  | 64245.81 | 38098 |  |  | 38098
118 | ФЕР12-01-010-01 Приказ Минстроя РФ от 30.01.14 №31/пр | Устройство мелких покрытий (брандмауэры, парапеты, свесы и т.п.) из листовой оцинкованной стали (100 м2 покрытия) ИНДЕКС К ПОЗИЦИИ: 1 май 2015 г. ОЗП=16,13; ЭМ=6,13; ЗПМ=16,13; МАТ=6,47 | 0,0724 (45/6,215) / 100 | 73178,56 15513,19 | 143,32 43,55 | 57522.05 | 5298 | 1123 | 10 3 | 4165 | 112.75 | 8.16
119 | ФССЦ-101-1875 Приказ Минстроя России от 12.11.14 №703/пр | Сталь листовая оцинкованная толщиной листа: 0,7 мм (т) ИНДЕКС К ПОЗИЦИИ: 1 май 2015 г. ОЗП=16,13; ЭМ=6,13; ЗПМ=16,13; МАТ=6,47 | -0,0566 -Ф17.р1 | 72464 |  | 72464 | -4101 |  |  | -4101
120 | ФССЦ-101-6556 Приказ Минстроя России от 12.11.14 №703/пр | Панель звукоизолирующая шумозащитная из оцинкованной стали, окрашенная полиэфирной порошковой краской. (м2) ИНДЕКС К ПОЗИЦИИ: 1 май 2015 г. ОЗП=16,13; ЭМ=6,13; ЗПМ=16,13; МАТ=6,47 | 7.24 | 8098.76 |  | 8098.76 | 58635 |  |  | 58635
122 | ФЕР46-03-001-02 Приказ Минстроя РФ от 30.01.14 №31/пр | Сверление установками алмазного бурения в железобетонных конструкциях вертикальных отверстий глубиной 200 мм диаметром: 25 мм (100 отверстий) ИНДЕКС К ПОЗИЦИИ: 1 май 2015 г. ОЗП=16,13; ЭМ=6,13; ЗПМ=16,13; МАТ=6,47 | 0,16 16 / 100 | 15680,87 2824,04 | 4604,67 3218,26 | 8252.16 | 2509 | 452 | 737 515 | 1320 | 18.2 | 2.91
123 | ФЕР46-03-001-18 Приказ Минстроя РФ от 30.01.14 №31/пр | На каждые 10 мм изменения глубины сверления добавляется или исключается: к расценке 46-03-001-02 (100 отверстий) ИНДЕКС К ПОЗИЦИИ: 1 май 2015 г. ОЗП=16,13; ЭМ=6,13; ЗПМ=16,13; МАТ=6,47 | -0,16 -16 / 100 | 2809,04 132,83 | 819,55 724,4 | 1856.66 | -449 | -21 | -131 -116 | -297 | 0.855 | -0.14
124 | ФЕР09-05-003-02 Приказ Минстроя РФ от 30.01.14 №31/пр | Постановка болтов: высокопрочных (100 шт. болтов) ИНДЕКС К ПОЗИЦИИ: 1 май 2015 г. ОЗП=16,13; ЭМ=6,13; ЗПМ=16,13; МАТ=6,47 | 0,16 16 / 100 | 3954,11 2498,21 | 77.91 | 1377.99 | 633 | 400 | 12 | 221 | 16.1 | 2.58
125 | прайс | Распорный анкер хилти (Hilti) HSL-3-G M20/30 (шт.) ИНДЕКС К ПОЗИЦИИ: 1 май 2015 г. ОЗП=16,13; ЭМ=6,13; ЗПМ=16,13; МАТ=6,47 | 16 | 603,68 678/1,18/к |  | 603,68 678/1,18/к | 9659 |  |  | 9659
126 | ФЕР06-01-013-01 Приказ Минстроя РФ от 30.01.14 №31/пр | Устройство подливки толщиной 20 мм (100 м2 подливки под оборудование) ИНДЕКС К ПОЗИЦИИ: 1 май 2015 г. ОЗП=16,13; ЭМ=6,13; ЗПМ=16,13; МАТ=6,47 | 0,0016 (0,2*0,2*4) / 100 | 16630,13 6623,78 | 89,13 17,42 | 9917.22 | 27 | 11 |  | 16 | 45.78 | 0.07
127 | ФЕР13-06-004-01 Приказ Минстроя РФ от 30.01.14 №31/пр | Обеспыливание поверхности (1 м2 обеспыливаемой поверхности) ИНДЕКС К ПОЗИЦИИ: 1 май 2015 г. ОЗП=16,13; ЭМ=6,13; ЗПМ=16,13; МАТ=6,47 | 55,39 0,57*29,3+0,23*35,9+0,075*32,9+0,15*34,4+0,125*44+0,17*40,5+0,06*32,9+0,055*52+0,055*25,7+0,11*32,1+0,015*42,7 | 46,1 41,13 | 4.97 |  | 2553 | 2278 | 275 |  | 0.3 | 16.62
128 | ФЕР13-03-002-04 Приказ Минстроя РФ от 30.01.14 №31/пр | Огрунтовка металлических поверхностей за один раз: грунтовкой ГФ-021 (100 м2 окрашиваемой поверхности) ИНДЕКС К ПОЗИЦИИ: 1 май 2015 г. ОЗП=16,13; ЭМ=6,13; ЗПМ=16,13; МАТ=6,47 | 0,554 (ф32) / 100 | 2281,56 912,15 | 57,81 1,61 | 1311.6 | 1264 | 505 | 32 1 | 727 | 5.31 | 2.94
129 | ФЕР13-03-004-26 Приказ Минстроя РФ от 30.01.14 №31/пр | Окраска металлических огрунтованных поверхностей: эмалью ПФ-115 (100 м2 окрашиваемой поверхности) ИНДЕКС К ПОЗИЦИИ: 1 май 2015 г. ОЗП=16,13; ЭМ=6,13; ЗПМ=16,13; МАТ=6,47 | 0,554 (ф32) / 100 | 4836,73 1120,71 | 76,26 3,23 | 3639.76 | 2680 | 621 | 42 2 | 2017 | 7.66 | 4.24
130 | ФЕР26-01-008-01 Приказ Минстроя РФ от 30.01.14 №31/пр | Изоляция трубопроводов матами и холстами из супертонкого волокна (стеклянного и базальтового), матами звукопоглощающими (1 м3 изоляции) ИНДЕКС К ПОЗИЦИИ: 1 май 2015 г. ОЗП=16,13; ЭМ=6,13; ЗПМ=16,13; МАТ=6,47 | 0,9073 6,1*0,01+65,1*0,013 | 18369,45 14829,76 | 446.51 | 3093.18 | 16667 | 13455 | 405 | 2807 | 94.2 | 85.47
131 | ФССЦ-113-0742 Приказ Минстроя России от 12.11.14 №703/пр | Материал базальтовый огнезащитный рулонный, марка: "МБОР-10Ф" (м2) ИНДЕКС К ПОЗИЦИИ: 1 май 2015 г. ОЗП=16,13; ЭМ=6,13; ЗПМ=16,13; МАТ=6,47 | 6.1 | 382.44 |  | 382.44 | 2333 |  |  | 2333
132 | ФССЦ-113-0743 Приказ Минстроя России от 12.11.14 №703/пр | Материал базальтовый огнезащитный рулонный, марка: "МБОР-13Ф" (м2) ИНДЕКС К ПОЗИЦИИ: 1 май 2015 г. ОЗП=16,13; ЭМ=6,13; ЗПМ=16,13; МАТ=6,47 | 65.1 | 501.94 |  | 501.94 | 32676 |  |  | 32676
Кровля
133 | ФЕР09-04-002-03 Приказ Минстроя России от 12.11.14 №703/пр | Монтаж кровельного покрытия: из многослойных панелей заводской готовности при высоте до 50 м (100 м2 покрытия) ИНДЕКС К ПОЗИЦИИ: 1 май 2015 г. ОЗП=16,13; ЭМ=6,13; ЗПМ=16,13; МАТ=6,47 | 0,21 21 / 100 | 16775,45 6612,65 | 9171,46 2084,8 | 991.34 | 3523 | 1389 | 1926 438 | 208 | 45.2 | 9.49
134 | ФССЦ-201-1203 Приказ Минстроя России от 12.11.14 №703/пр | Сэндвич-панель трехслойная кровельная "Металл Профиль" с наполнителем из минеральной ваты (НГ) плотностью 110кг/м3, марка МП ТСП-K, толщина 120 мм, тип покрытия PRISMA, толщина металлических облицовок 0,5 мм (м2) ИНДЕКС К ПОЗИЦИИ: 1 май 2015 г. ОЗП=16,13; ЭМ=6,13; ЗПМ=16,13; МАТ=6,47 | 21 | 1801.05 |  | 1801.05 | 37822 |  |  | 37822
Стены
135 | ФЕР09-04-006-04 Приказ Минстроя РФ от 30.01.14 №31/пр | Монтаж ограждающих конструкций стен: из многослойных панелей заводской готовности при высоте здания до 50 м (100 м2) ИНДЕКС К ПОЗИЦИИ: 1 май 2015 г. ОЗП=16,13; ЭМ=6,13; ЗПМ=16,13; МАТ=6,47 | 0,46 46 / 100 | 60380,6 25812,19 | 31802,87 7022,36 | 2765.54 | 27775 | 11874 | 14629 3230 | 1272 | 170.24 | 78.31
136 | ФССЦ-201-1202 Приказ Минстроя России от 12.11.14 №703/пр | Сэндвич-панель трехслойная кровельная "Металл Профиль" с наполнителем из минеральной ваты (НГ) плотностью 110кг/м3, марка МП ТСП-K, толщина 100 мм, тип покрытия PRISMA, толщина металлических облицовок 0,5 мм (м2) ИНДЕКС К ПОЗИЦИИ: 1 май 2015 г. ОЗП=16,13; ЭМ=6,13; ЗПМ=16,13; МАТ=6,47 | 46 | 1703.87 |  | 1703.87 | 78378 |  |  | 78378
Цоколь
137 | ФЕР08-02-001-01 Приказ Минстроя РФ от 30.01.14 №31/пр | Кладка стен кирпичных наружных: простых при высоте этажа до 4 м (1 м3 кладки) ИНДЕКС К ПОЗИЦИИ: 1 май 2015 г. ОЗП=16,13; ЭМ=6,13; ЗПМ=16,13; МАТ=6,47 | 1,68 (3,7*3+3,7-2)*0,25*0,525 | 6185,43 723,75 | 211,85 87,1 | 5249.83 | 10392 | 1216 | 356 146 | 8820 | 5.4 | 9.07
138 | ФЕР26-01-037-01 Приказ Минстроя РФ от 30.01.14 №31/пр | Изоляция изделиями из волокнистых и зернистых материалов на битуме холодных поверхностей: стен и колонн прямоугольных (1 м3 изоляции) ИНДЕКС К ПОЗИЦИИ: 1 май 2015 г. ОЗП=16,13; ЭМ=6,13; ЗПМ=16,13; МАТ=6,47 | 0,672 (3,7*3+3,7-2)*0,1*0,525 | 15712,67 3109,54 | 526.81 | 12076.32 | 10559 | 2090 | 354 | 8115 | 20.04 | 13.47
139 | ФЕР15-02-037-01 Приказ Минстроя РФ от 30.01.14 №31/пр | Устройство каркаса при оштукатуривании: стен (100 м2 оштукатуриваемой поверхности) ИНДЕКС К ПОЗИЦИИ: 1 май 2015 г. ОЗП=16,13; ЭМ=6,13; ЗПМ=16,13; МАТ=6,47 | 0,08 8 / 100 | 14199,67 3698,93 | 69,02 41,29 | 10431.72 | 1136 | 296 | 6 3 | 834 | 24.98 | 2
140 | ФЕР15-02-036-01 Приказ Минстроя РФ от 30.01.14 №31/пр | Штукатурка по сетке без устройства каркаса: улучшенная стен (100 м2 оштукатуриваемой поверхности) ИНДЕКС К ПОЗИЦИИ: 1 май 2015 г. ОЗП=16,13; ЭМ=6,13; ЗПМ=16,13; МАТ=6,47 | 0,08 8 / 100 | 50419,32 19242,12 | 326,36 305,82 | 30850.84 | 4034 | 1539 | 26 24 | 2469 | 129.95 | 10.4
Полы
141 | ФЕР11-01-011-03 Приказ Минстроя РФ от 30.01.14 №31/пр | Устройство стяжек: бетонных толщиной 20 мм (100 м2 стяжки) ИНДЕКС К ПОЗИЦИИ: 1 май 2015 г. ОЗП=16,13; ЭМ=6,13; ЗПМ=16,13; МАТ=6,47 | 0,11 (3,7*3,7-1,21-1,48) / 100 | 13346,64 5114,34 | 257,77 276,63 | 7974.53 | 1468 | 563 | 28 30 | 877 | 40.65 | 4.47
142 | ФССЦ-401-0085 Приказ Минстроя России от 12.11.14 №703/пр | Бетон тяжелый, крупность заполнителя: 10 мм, класс В12,5 (М150) (м3) ИНДЕКС К ПОЗИЦИИ: 1 май 2015 г. ОЗП=16,13; ЭМ=6,13; ЗПМ=16,13; МАТ=6,47 | -0,2244 -Ф14.р1 | 3882 |  | 3882 | -871 |  |  | -871
143 | ФЕР11-01-011-04 Приказ Минстроя РФ от 30.01.14 №31/пр | Устройство стяжек: на каждые 5 мм изменения толщины стяжки добавлять или исключать к расценке 11-01-011-03 (100 м2 стяжки) ИНДЕКС К ПОЗИЦИИ: 1 май 2015 г. ОЗП=16,13; ЭМ=6,13; ЗПМ=16,13; МАТ=6,47 | 0,11 ф14 | 4180,1 125,81 | 94,65 91,62 | 3959.64 | 460 | 14 | 10 10 | 436 | 1 | 0.11
144 | ФССЦ-401-0085 Приказ Минстроя России от 12.11.14 №703/пр | Бетон тяжелый, крупность заполнителя: 10 мм, класс В12,5 (М150) (м3) ИНДЕКС К ПОЗИЦИИ: 1 май 2015 г. ОЗП=16,13; ЭМ=6,13; ЗПМ=16,13; МАТ=6,47 | -0,1122 -Ф15.р1 | 3882 |  | 3882 | -436 |  |  | -436
145 | ФССЦ-401-0086 Приказ Минстроя России от 12.11.14 №703/пр | Бетон тяжелый, крупность заполнителя 10 мм, класс В15 (М200) (м3) ИНДЕКС К ПОЗИЦИИ: 1 май 2015 г. ОЗП=16,13; ЭМ=6,13; ЗПМ=16,13; МАТ=6,47 | 0,3366 Ф14.р1+Ф15.р1 | 4302.55 |  | 4302.55 | 1448 |  |  | 1448
146 | ФЕР11-01-015-01 Приказ Минстроя РФ от 30.01.14 №31/пр | Устройство покрытий: бетонных толщиной 30 мм (100 м2 покрытия) ИНДЕКС К ПОЗИЦИИ: 1 май 2015 г. ОЗП=16,13; ЭМ=6,13; ЗПМ=16,13; МАТ=6,47 | 0,11 ф14 | 19678,95 5177,89 | 1280,01 507,13 | 13221.05 | 2165 | 570 | 141 56 | 1454 | 40.43 | 4.45
147 | ФЕР11-01-015-02 Приказ Минстроя РФ от 30.01.14 №31/пр | Устройство покрытий: на каждые 5 мм изменения толщины покрытия добавлять или исключать к расценке 11-01-015-01 (100 м2 покрытия) ИНДЕКС К ПОЗИЦИИ: 1 май 2015 г. ОЗП=16,13; ЭМ=6,13; ЗПМ=16,13; МАТ=6,47 | -0,1258 -12,58 / 100 | 4771,19 304,86 | 77,73 82,91 | 4388.6 | -600 | -38 | -10 -10 | -552 | 2.38 | -0.3
148 | ФЕР11-01-015-07 Приказ Минстроя РФ от 30.01.14 №31/пр | Шлифовка бетонных или металлоцементных покрытий (100 м2 покрытия) ИНДЕКС К ПОЗИЦИИ: 1 май 2015 г. ОЗП=16,13; ЭМ=6,13; ЗПМ=16,13; МАТ=6,47 | 0,11 ф14 | 13262,49 11709,73 | 1447,29 339,21 | 105.47 | 1459 | 1288 | 159 37 | 12 | 80.04 | 8.8
149 | ФЕР08-02-007-03 Приказ Минстроя РФ от 30.01.14 №31/пр | Установка металлических решеток приямков (1 т металлических изделий) ИНДЕКС К ПОЗИЦИИ: 1 май 2015 г. ОЗП=16,13; ЭМ=6,13; ЗПМ=16,13; МАТ=6,47 | 0,095 95/1000 | 85908,12 6771,21 | 1327,27 150,33 | 77809.64 | 8161 | 643 | 126 14 | 7392 | 47.38 | 4.5
150 | ФЕРр56-23-1 Приказ Минстроя РФ от 30.01.14 №31/пр | Обрамление проемов угловой сталью (1 т) ИНДЕКС К ПОЗИЦИИ: 1 май 2015 г. ОЗП=16,13; ЭМ=6,13; ЗПМ=16,13; МАТ=6,47 | 0,045 45/1000 | 47342,86 6366,19 | 147,61 82,75 | 40829.06 | 2130 | 286 | 7 4 | 1837 | 44 | 1.98
151 | ФЕР13-06-004-01 Приказ Минстроя РФ от 30.01.14 №31/пр | Обеспыливание поверхности (1 м2 обеспыливаемой поверхности) ИНДЕКС К ПОЗИЦИИ: 1 май 2015 г. ОЗП=16,13; ЭМ=6,13; ЗПМ=16,13; МАТ=6,47 | 5,38 (1,21+1,48)*2 | 46,1 41,13 | 4.97 |  | 248 | 221 | 27 |  | 0.3 | 1.61
152 | ФЕР13-03-002-04 Приказ Минстроя РФ от 30.01.14 №31/пр | Огрунтовка металлических поверхностей за один раз: грунтовкой ГФ-021 (100 м2 окрашиваемой поверхности) ИНДЕКС К ПОЗИЦИИ: 1 май 2015 г. ОЗП=16,13; ЭМ=6,13; ЗПМ=16,13; МАТ=6,47 | 0,054 (ф30) / 100 | 2281,56 912,15 | 57,81 1,61 | 1311.6 | 123 | 49 | 3 | 71 | 5.31 | 0.29
153 | ФЕР13-03-004-26 Приказ Минстроя РФ от 30.01.14 №31/пр | Окраска металлических огрунтованных поверхностей: эмалью ПФ-115 (100 м2 окрашиваемой поверхности) ИНДЕКС К ПОЗИЦИИ: 1 май 2015 г. ОЗП=16,13; ЭМ=6,13; ЗПМ=16,13; МАТ=6,47 | 0,054 (ф30) / 100 | 4836,73 1120,71 | 76,26 3,23 | 3639.76 | 261 | 61 | 4 | 196 | 7.66 | 0.41
Проемы
154 | ФЕР10-01-034-08 Приказ Минстроя РФ от 30.01.14 №31/пр | Установка в жилых и общественных зданиях оконных блоков из ПВХ профилей: поворотных (откидных, поворотно-откидных) с площадью проема более 2 м2 трехстворчатых, в том числе при наличии створок глухого остекления (100 м2 проемов) ИНДЕКС К ПОЗИЦИИ: 1 май 2015 г. ОЗП=16,13; ЭМ=6,13; ЗПМ=16,13; МАТ=6,47 | 0,0294 (2,1*1,4) / 100 | 1427917,02 21028,04 | 2536,53 143,72 | 1404352.45 | 41981 | 618 | 75 4 | 41288 | 149.16 | 4.39
155 | ФЕР08-02-007-03 Приказ Минстроя РФ от 30.01.14 №31/пр | Установка металлических решеток (1 т металлических изделий) ИНДЕКС К ПОЗИЦИИ: 1 май 2015 г. ОЗП=16,13; ЭМ=6,13; ЗПМ=16,13; МАТ=6,47 | 0,0475 (27,5+20)/1000 | 85908,12 6771,21 | 1327,27 150,33 | 77809.64 | 4081 | 322 | 63 7 | 3696 | 47.38 | 2.25
156 | ФЕР15-04-030-04 Приказ Минстроя РФ от 30.01.14 №31/пр | Масляная окраска металлических поверхностей: решеток, переплетов, труб диаметром менее 50 мм и т.п., количество окрасок 2 (100 м2 окрашиваемой поверхности) ИНДЕКС К ПОЗИЦИИ: 1 май 2015 г. ОЗП=16,13; ЭМ=6,13; ЗПМ=16,13; МАТ=6,47 | 0,0312 (1,45*2,15) / 100 | 13246,24 10155,29 | 17,96 2,26 | 3072.99 | 413 | 317 | 1 | 95 | 71.06 | 2.22
157 | ФЕР09-04-011-01 Приказ Минстроя РФ от 30.01.14 №31/пр | Монтаж каркасов ворот большепролетных зданий, ангаров и др. без механизмов открывания (1 т конструкций) ИНДЕКС К ПОЗИЦИИ: 1 май 2015 г. ОЗП=16,13; ЭМ=6,13; ЗПМ=16,13; МАТ=6,47 | 0,175 175/1000 | 25742,01 7524,32 | 15045,9 1961,57 | 3171.79 | 4505 | 1317 | 2633 343 | 555 | 46.37 | 8.11
158 | ФССЦ-116-0163 Приказ Минстроя России от 12.11.14 №703/пр Аналог | Ворота металлические, размеры 2400х2200 мм (шт.) ИНДЕКС К ПОЗИЦИИ: 1 май 2015 г. ОЗП=16,13; ЭМ=6,13; ЗПМ=16,13; МАТ=6,47 | 1 | 30763.49 |  | 30763.49 | 30763 |  |  | 30763
Пандус
159 | ФЕР11-01-001-02 Приказ Минстроя РФ от 30.01.14 №31/пр | Уплотнение грунта: щебнем (100 м2 площади уплотнения) ИНДЕКС К ПОЗИЦИИ: 1 май 2015 г. ОЗП=16,13; ЭМ=6,13; ЗПМ=16,13; МАТ=6,47 | 0,025 (2,5*1) / 100 | 5122,06 1040,87 | 500,82 149,04 | 3580.37 | 128 | 26 | 13 4 | 89 | 7.7 | 0.19
160 | ФЕР11-01-002-09 Приказ Минстроя РФ от 30.01.14 №31/пр | Устройство бетонного пандуса (1 м3 подстилающего слоя) ИНДЕКС К ПОЗИЦИИ: 1 май 2015 г. ОЗП=16,13; ЭМ=6,13; ЗПМ=16,13; МАТ=6,47 | 1.2 | 4504,6 494,71 | 1.47 | 4008.42 | 5406 | 594 | 2 | 4810 | 3.66 | 4.39
161 | ФЕР06-01-015-10 Приказ Минстроя РФ от 30.01.14 №31/пр | Армирование подстилающих слоев и набетонок (1 т) ИНДЕКС К ПОЗИЦИИ: 1 май 2015 г. ОЗП=16,13; ЭМ=6,13; ЗПМ=16,13; МАТ=6,47 | 0,085 85/1000 | 40437,15 1806,4 | 227,42 34,84 | 38403.33 | 3437 | 154 | 19 3 | 3264 | 12.64 | 1.07
162 | ФЕР27-07-001-01 Приказ Минстроя РФ от 30.01.14 №31/пр | Устройство асфальтобетонных покрытий дорожек и тротуаров однослойных из литой мелкозернистой асфальтобетонной смеси толщиной 3 см (100 м2 покрытия) ИНДЕКС К ПОЗИЦИИ: 1 май 2015 г. ОЗП=16,13; ЭМ=6,13; ЗПМ=16,13; МАТ=6,47 | 0,025 (2,5*1) / 100 | 24412,55 2265,62 | 353,58 9,19 | 21793.35 | 610 | 57 | 9 | 544 | 15.12 | 0.38
Отмостка.
163 | ФЕР11-01-002-04 Приказ Минстроя РФ от 30.01.14 №31/пр | Устройство подстилающих слоев: щебеночных (1 м3 подстилающего слоя) ИНДЕКС К ПОЗИЦИИ: 1 май 2015 г. ОЗП=16,13; ЭМ=6,13; ЗПМ=16,13; МАТ=6,47 | 0,84 (0,5+3,7)*4*0,5*0,1 | 2104,15 533,1 | 306,56 89,2 | 1264.49 | 1767 | 448 | 258 75 | 1061 | 3.73 | 3.13
164 | ФССЦ-408-0013 Приказ Минстроя России от 12.11.14 №703/пр | Щебень из природного камня для строительных работ марка: 800, фракция 5(3)-10 мм (м3) ИНДЕКС К ПОЗИЦИИ: 1 май 2015 г. ОЗП=16,13; ЭМ=6,13; ЗПМ=16,13; МАТ=6,47 | -0,0756 -Ф31.р3 | 1008.93 |  | 1008.93 | -76 |  |  | -76
165 | ФССЦ-408-0015 Приказ Минстроя России от 12.11.14 №703/пр | Щебень из природного камня для строительных работ марка: 800, фракция 20-40 мм (м3) ИНДЕКС К ПОЗИЦИИ: 1 май 2015 г. ОЗП=16,13; ЭМ=6,13; ЗПМ=16,13; МАТ=6,47 | -0,84 -Ф31.р1 | 701.35 |  | 701.35 | -589 |  |  | -589
166 | ФССЦ-408-0012 Приказ Минстроя России от 12.11.14 №703/пр | Щебень из природного камня для строительных работ марка: 1000, фракция 40-70 мм (м3) ИНДЕКС К ПОЗИЦИИ: 1 май 2015 г. ОЗП=16,13; ЭМ=6,13; ЗПМ=16,13; МАТ=6,47 | -0,084 -Ф31.р2 | 1008.93 |  | 1008.93 | -85 |  |  | -85
167 | ФССЦ-408-0014 Приказ Минстроя России от 12.11.14 №703/пр | Щебень из природного камня для строительных работ марка: 800, фракция 10-20 мм (м3) ИНДЕКС К ПОЗИЦИИ: 1 май 2015 г. ОЗП=16,13; ЭМ=6,13; ЗПМ=16,13; МАТ=6,47 | 0,9996 ф31.р1+ф31.р2+ф31.р3 | 950.44 |  | 950.44 | 950 |  |  | 950
168 | ФЕР27-07-001-01 Приказ Минстроя РФ от 30.01.14 №31/пр | Устройство асфальтобетонных покрытий дорожек и тротуаров однослойных из литой мелкозернистой асфальтобетонной смеси толщиной 3 см (100 м2 покрытия) ИНДЕКС К ПОЗИЦИИ: 1 май 2015 г. ОЗП=16,13; ЭМ=6,13; ЗПМ=16,13; МАТ=6,47 | 0,0615 ((3,7*4-2,5)*0,5) / 100 | 24412,55 2265,62 | 353,58 9,19 | 21793.35 | 1501 | 139 | 22 1 | 1340 | 15.12 | 0.93
Раздел 6. Технологические решения КНС.
169 | ФЕРм07-04-028-04 Приказ Минстроя РФ от 30.01.14 №31/пр | Насос погружной заливочный, масса 0,11 т (1 шт.) ИНДЕКС К ПОЗИЦИИ: 1 май 2015 г. ОЗП=16,13; ЭМ=6,13; ЗПМ=16,13; МАТ=6,47 | 2 | 8761,53 5208,7 | 1063,4 94,84 | 2489.43 | 17523 | 10417 | 2127 190 | 4979 | 32.1 | 64.2
170 | ФЕРм11-05-001-05 Приказ Минстроя России от 12.11.14 №703/пр | Механизм исполнительный, масса: до 300 кг (1 шт.) ИНДЕКС К ПОЗИЦИИ: 1 май 2015 г. ОЗП=16,13; ЭМ=6,13; ЗПМ=16,13; МАТ=6,47 | 2 | 2155,57 487,77 | 1543,9 317,92 | 123.9 | 4311 | 976 | 3088 636 | 247 | 3.46 | 6.92
171 | ФЕРм11-05-002-03 Приказ Минстроя РФ от 30.01.14 №31/пр | Узел сочленения для исполнительных механизмов, масса исполнительных механизмов: до 300 кг (1 шт.) ИНДЕКС К ПОЗИЦИИ: 1 май 2015 г. ОЗП=16,13; ЭМ=6,13; ЗПМ=16,13; МАТ=6,47 | 2 | 969,22 546,16 | 303,5 130,98 | 119.56 | 1938 | 1092 | 607 262 | 239 | 3.52 | 7.04
172 | ФЕРм11-06-001-04 Приказ Минстроя РФ от 30.01.14 №31/пр | Щиты и пульты, масса: до 250 кг (1 шт.) ИНДЕКС К ПОЗИЦИИ: 1 май 2015 г. ОЗП=16,13; ЭМ=6,13; ЗПМ=16,13; МАТ=6,47 | 1 | 5149,54 2213,68 | 287,62 41,45 | 2648.24 | 5150 | 2214 | 288 41 | 2648 | 14.6 | 14.6
173 | ФЕРм11-02-001-01 Приказ Минстроя РФ от 30.01.14 №31/пр | Прибор, устанавливаемый на резьбовых соединениях, масса: до 1,5 кг (1 шт.) ИНДЕКС К ПОЗИЦИИ: 1 май 2015 г. ОЗП=16,13; ЭМ=6,13; ЗПМ=16,13; МАТ=6,47 | 3 | 173,32 164,85 |  | 8.47 | 520 | 495 |  | 25 | 1.03 | 3.09
174 | ФЕРм11-02-032-01 Приказ Минстроя РФ от 30.01.14 №31/пр | Первичный преобразователь уровнемер, устанавливаемый на резервуаре, работающем: при атмосферном давлении, масса до 10 кг (1 шт.) ИНДЕКС К ПОЗИЦИИ: 1 май 2015 г. ОЗП=16,13; ЭМ=6,13; ЗПМ=16,13; МАТ=6,47 | 1 | 791,08 360,02 | 301,66 47,91 | 129.4 | 791 | 360 | 302 48 | 129 | 2.25 | 2.25
175 | ФЕРм37-01-002-03 Приказ Минстроя РФ от 30.01.14 №31/пр | Монтаж оборудования без механизмов в помещении, масса оборудования: 0,1 т (1 шт.) ИНДЕКС К ПОЗИЦИИ: 1 май 2015 г. ОЗП=16,13; ЭМ=6,13; ЗПМ=16,13; МАТ=6,47 | 1 | 5190,64 3345,01 | 406,71 58,79 | 1438.92 | 5191 | 3345 | 407 59 | 1439 | 22.59 | 22.59
176 | ФЕРм12-01-004-18 Приказ Минстроя РФ от 30.01.14 №31/пр | Трубопровод в помещениях или на открытых площадках в пределах цехов, монтируемый из труб и готовых деталей, на условное давление не более 2,5 МПа, диаметр труб наружный: 530 мм (100 м трубопровода) ИНДЕКС К ПОЗИЦИИ: 1 май 2015 г. ОЗП=16,13; ЭМ=6,13; ЗПМ=16,13; МАТ=6,47 | 0,025 2,5 / 100 | 161364,62 82442,14 | 57279,95 9692,52 | 21642.53 | 4034 | 2061 | 1432 242 | 541 | 531.3 | 13.28
177 | прайс | Труба коррозионностойкая DY500 ГОСТ 9941-81 AISI 304 508,0х3,0 (п.м.) ИНДЕКС К ПОЗИЦИИ: 1 май 2015 г. ОЗП=16,13; ЭМ=6,13; ЗПМ=16,13; МАТ=6,47 | 2,595 2,5*1,038 | 21990,48 24699 /1,18/к |  | 21990,48 24699 /1,18/к | 57065 |  |  | 57065
178 | ФЕРм12-01-004-17 Приказ Минстроя РФ от 30.01.14 №31/пр | Трубопровод в помещениях или на открытых площадках в пределах цехов, монтируемый из труб и готовых деталей, на условное давление не более 2,5 МПа, диаметр труб наружный: 426 мм (100 м трубопровода) ИНДЕКС К ПОЗИЦИИ: 1 май 2015 г. ОЗП=16,13; ЭМ=6,13; ЗПМ=16,13; МАТ=6,47 | 0,23 23 / 100 | 152744,77 78694,77 | 53739,44 9284,75 | 20310.56 | 35131 | 18100 | 12360 2135 | 4671 | 507.15 | 116.64
179 | прайс | Труба коррозионностойкая DY400 ГОСТ 9941-81 AISI 304 406,0х3,0 (п.м.) ИНДЕКС К ПОЗИЦИИ: 1 май 2015 г. ОЗП=16,13; ЭМ=6,13; ЗПМ=16,13; МАТ=6,47 | 23,874 23*1,038 | 15216,76 17091/1,18/к |  | 15216,76 17091/1,18/к | 363285 |  |  | 363285
180 | прайс | Отвод 90 коррозионностойкий DY400 AISI 304 406,0х3,0 (шт.) ИНДЕКС К ПОЗИЦИИ: 1 май 2015 г. ОЗП=16,13; ЭМ=6,13; ЗПМ=16,13; МАТ=6,47 | 2 | 64013,6 71898/1,18/к |  | 64013,6 71898/1,18/к | 128027 |  |  | 128027
181 | прайс | Тройник коррозионностойкий DY400 AISI 304 406,0х3,0 (шт.) ИНДЕКС К ПОЗИЦИИ: 1 май 2015 г. ОЗП=16,13; ЭМ=6,13; ЗПМ=16,13; МАТ=6,47 | 2 | 85247,26 95747/1,18/к |  | 85247,26 95747/1,18/к | 170495 |  |  | 170495
182 | прайс | Переход коррозионностойкий DY250/ DY400 AISI 316 204/406,0 (шт.) ИНДЕКС К ПОЗИЦИИ: 1 май 2015 г. ОЗП=16,13; ЭМ=6,13; ЗПМ=16,13; МАТ=6,47 | 2 | 15126,83 16990/1,18/к |  | 15126,83 16990/1,18/к | 30254 |  |  | 30254
183 | прайс | Фланец плоский приварной нержавею-щий Ру 1,0 МПа DY400 AISI 304(08Х18Н10), 406,0 (шт.) ИНДЕКС К ПОЗИЦИИ: 1 май 2015 г. ОЗП=16,13; ЭМ=6,13; ЗПМ=16,13; МАТ=6,47 | 16 | 35134,58 39462/1,18/к |  | 35134,58 39462/1,18/к | 562153 |  |  | 562153
184 | ФЕРм12-01-004-10 Приказ Минстроя РФ от 30.01.14 №31/пр | Трубопровод в помещениях или на открытых площадках в пределах цехов, монтируемый из труб и готовых деталей, на условное давление не более 2,5 МПа, диаметр труб наружный: 108 мм (100 м трубопровода) ИНДЕКС К ПОЗИЦИИ: 1 май 2015 г. ОЗП=16,13; ЭМ=6,13; ЗПМ=16,13; МАТ=6,47 | 0,13 13 / 100 | 78732,67 41221,07 | 34573,38 6371,35 | 2938.22 | 10235 | 5359 | 4495 828 | 381 | 265.65 | 34.53
185 | прайс | Труба коррозионностойкая DY100 ГОСТ 9941-81 AISI 304 108х3,0 (п.м.) ИНДЕКС К ПОЗИЦИИ: 1 май 2015 г. ОЗП=16,13; ЭМ=6,13; ЗПМ=16,13; МАТ=6,47 | 13,494 13*1,038 | 3953,97 4441/1,18/к |  | 3953,97 4441/1,18/к | 53355 |  |  | 53355
186 | прайс | Отвод 90 коррозионностойкий DY100 AISI 304 108х3,0 (шт.) ИНДЕКС К ПОЗИЦИИ: 1 май 2015 г. ОЗП=16,13; ЭМ=6,13; ЗПМ=16,13; МАТ=6,47 | 1 | 2671,03 3000/1,18/к |  | 2671,03 3000/1,18/к | 2671 |  |  | 2671
187 | прайс | Фланец плоский приварной нержавею-щий Ру 1,0 МПа DY150 AISI 304(08Х18Н10), 154,0 (шт.) ИНДЕКС К ПОЗИЦИИ: 1 май 2015 г. ОЗП=16,13; ЭМ=6,13; ЗПМ=16,13; МАТ=6,47 | 1 | 8094,05 9091/1,18/к |  | 8094,05 9091/1,18/к | 8094 |  |  | 8094
188 | ФЕР22-03-014-07 Приказ Минстроя РФ от 30.01.14 №31/пр | Приварка фланцев к стальным трубопроводам диаметром: 250 мм (1 фланец) ИНДЕКС К ПОЗИЦИИ: 1 май 2015 г. ОЗП=16,13; ЭМ=6,13; ЗПМ=16,13; МАТ=6,47 | 2 | 2311,55 413,47 | 974,42 256,95 | 923.66 | 4623 | 827 | 1949 514 | 1847 | 2.3115 | 4.62
189 | ФССЦ-507-0990 Приказ Минстроя России от 12.11.14 №703/пр | Фланцы стальные плоские приварные из стали ВСт3сп2, ВСт3сп3, давлением: 1,0 МПа (10 кгс/см2), диаметром 250 мм (шт.) ИНДЕКС К ПОЗИЦИИ: 1 май 2015 г. ОЗП=16,13; ЭМ=6,13; ЗПМ=16,13; МАТ=6,47 | -2 -Ф28.р1 | 847.57 |  | 847.57 | -1695 |  |  | -1695
190 | прайс | Фланец плоский приварной нержавеющий Ру 1,0 МПа DY250 AISI 304(08Х18Н10), 154,0 (шт.) ИНДЕКС К ПОЗИЦИИ: 1 май 2015 г. ОЗП=16,13; ЭМ=6,13; ЗПМ=16,13; МАТ=6,47 | 2 | 13289,22 14926/1,18/к |  | 13289,22 14926/1,18/к | 26578 |  |  | 26578
191 | ФЕРм12-10-001-01 Приказ Минстроя РФ от 30.01.14 №31/пр | Бобышки, штуцеры на условное давление: до 10 МПа (100 шт.) ИНДЕКС К ПОЗИЦИИ: 1 май 2015 г. ОЗП=16,13; ЭМ=6,13; ЗПМ=16,13; МАТ=6,47 | 0,06 (2+2+2) / 100 | 25235,97 10148,19 | 2723.87 | 12363.91 | 1514 | 609 | 163 | 742 | 65.4 | 3.92
192 | ФССЦ-108-0081 Приказ Минстроя России от 12.11.14 №703/пр | Бобышки скошенные (шт.) ИНДЕКС К ПОЗИЦИИ: 1 май 2015 г. ОЗП=16,13; ЭМ=6,13; ЗПМ=16,13; МАТ=6,47 | -6 -Ф21.р1 | 60.82 |  | 60.82 | -365 |  |  | -365
193 | прайс | Полусгон нерж. СВ-НР 2” (шт.) ИНДЕКС К ПОЗИЦИИ: 1 май 2015 г. ОЗП=16,13; ЭМ=6,13; ЗПМ=16,13; МАТ=6,47 | 2 | 359,72 404/1,18/к |  | 359,72 404/1,18/к | 719 |  |  | 719
194 | прайс | Полусгон нерж. СВ-НР 1 1/4 (шт.) ИНДЕКС К ПОЗИЦИИ: 1 май 2015 г. ОЗП=16,13; ЭМ=6,13; ЗПМ=16,13; МАТ=6,47 | 2 | 218,54 208/к |  | 218,54 208/к | 437 |  |  | 437
195 | прайс | Штуцер шланговый (НР) 1 1/4 (шт.) ИНДЕКС К ПОЗИЦИИ: 1 май 2015 г. ОЗП=16,13; ЭМ=6,13; ЗПМ=16,13; МАТ=6,47 | 2 | 616,11 692/1,18/к |  | 616,11 692/1,18/к | 1232 |  |  | 1232
196 | ФЕРм11-02-001-01 Приказ Минстроя РФ от 30.01.14 №31/пр | Прибор, устанавливаемый на резьбовых соединениях, масса: до 1,5 кг (1 шт.) ИНДЕКС К ПОЗИЦИИ: 1 май 2015 г. ОЗП=16,13; ЭМ=6,13; ЗПМ=16,13; МАТ=6,47 | 2 | 173,32 164,85 |  | 8.47 | 347 | 330 |  | 17 | 1.03 | 2.06
197 | прайс | Кран шаровой с ручкой ВР/ВР 1 1/4 (шт.) ИНДЕКС К ПОЗИЦИИ: 1 май 2015 г. ОЗП=16,13; ЭМ=6,13; ЗПМ=16,13; МАТ=6,47 | 2 | 1861,67 2091/1,18/к |  | 1861,67 2091/1,18/к | 3723 |  |  | 3723
198 | ФЕРм12-12-009-07 Приказ Минстроя РФ от 30.01.14 №31/пр | Арматура муфтовая с ручным приводом или без привода водопроводная на условное давление до 10 МПа, диаметр условного прохода: 50 мм (1 шт.) ИНДЕКС К ПОЗИЦИИ: 1 май 2015 г. ОЗП=16,13; ЭМ=6,13; ЗПМ=16,13; МАТ=6,47 | 2 | 1146,03 1070,71 | 34.76 | 40.56 | 2292 | 2141 | 70 | 81 | 6.9 | 13.8
199 | прайс | Кран шаровой с ручкой ВР/ВР 2 дюйм (шт.) ИНДЕКС К ПОЗИЦИИ: 1 май 2015 г. ОЗП=16,13; ЭМ=6,13; ЗПМ=16,13; МАТ=6,47 | 2 | 3559,59 3998/1,18/к |  | 3559,59 3998/1,18/к | 7119 |  |  | 7119
200 | ФЕРм11-03-001-02 Приказ Минстроя РФ от 30.01.14 №31/пр | Приборы, устанавливаемые на металлоконструкциях, щитах и пультах, масса: до 10 кг (1 шт.) ИНДЕКС К ПОЗИЦИИ: 1 май 2015 г. ОЗП=16,13; ЭМ=6,13; ЗПМ=16,13; МАТ=6,47 | 2 | 180,57 164,85 |  | 15.72 | 361 | 330 |  | 31 | 1.03 | 2.06
201 | ФЕРм11-03-001-03 Приказ Минстроя РФ от 30.01.14 №31/пр | Добавлять за каждые 5 кг свыше 10 кг (5 кг) ИНДЕКС К ПОЗИЦИИ: 1 май 2015 г. ОЗП=16,13; ЭМ=6,13; ЗПМ=16,13; МАТ=6,47 | 5,4 (23,5-10)/5*2 | 176,56 164,85 |  | 11.71 | 953 | 890 |  | 63 | 1.03 | 5.56
202 | прайс | Вантуз для сточных вод. Нерж. сталь внутренняя резьба 2” (шт.) ИНДЕКС К ПОЗИЦИИ: 1 май 2015 г. ОЗП=16,13; ЭМ=6,13; ЗПМ=16,13; МАТ=6,47 | 2 | 197069,83 221342,46/1,18/к |  | 197069,83 221342,46/1,18/к | 394140 |  |  | 394140
203 | ФЕРм12-12-003-13 Приказ Минстроя РФ от 30.01.14 №31/пр | Арматура фланцевая с электрическим приводом на условное давление до 4 МПа, диаметр условного прохода: 400 мм (1 шт.) ИНДЕКС К ПОЗИЦИИ: 1 май 2015 г. ОЗП=16,13; ЭМ=6,13; ЗПМ=16,13; МАТ=6,47 | 2 | 7926,58 3041,31 | 4229,15 1045,22 | 656.12 | 15853 | 6083 | 8458 2090 | 1312 | 19.6 | 39.2
204 | прайс | Обратный клапан RM c поворотным диском Orbinox c контрбалансиром с гасителем гидроудара Orbinox DN400 (шт.) ИНДЕКС К ПОЗИЦИИ: 1 май 2015 г. ОЗП=16,13; ЭМ=6,13; ЗПМ=16,13; МАТ=6,47 | 2 | 697041,96 782895/1,18/к |  | 697041,96 782895/1,18/к | 1394084 |  |  | 1394084
205 | ФЕРм12-12-003-13 Приказ Минстроя РФ от 30.01.14 №31/пр | Арматура фланцевая с электрическим приводом на условное давление до 4 МПа, диаметр условного прохода: 400 мм (1 шт.) ИНДЕКС К ПОЗИЦИИ: 1 май 2015 г. ОЗП=16,13; ЭМ=6,13; ЗПМ=16,13; МАТ=6,47 | 5 | 7926,58 3041,31 | 4229,15 1045,22 | 656.12 | 39633 | 15207 | 21146 5226 | 3280 | 19.6 | 98
206 | прайс | Шиберный (ножевой) затвор ORBINOX Ex Py10 DY 400 (шт.) ИНДЕКС К ПОЗИЦИИ: 1 май 2015 г. ОЗП=16,13; ЭМ=6,13; ЗПМ=16,13; МАТ=6,47 | 5 | 116617,45 130980,98/1,18/к |  | 116617,45 130980,98/1,18/к | 583087 |  |  | 583087
207 | ФЕРм11-02-001-01 Приказ Минстроя РФ от 30.01.14 №31/пр | Прибор, устанавливаемый на резьбовых соединениях, масса: до 1,5 кг (1 шт.) ИНДЕКС К ПОЗИЦИИ: 1 май 2015 г. ОЗП=16,13; ЭМ=6,13; ЗПМ=16,13; МАТ=6,47 | 2 | 173,32 164,85 |  | 8.47 | 347 | 330 |  | 17 | 1.03 | 2.06
208 | прайс | Манометр диаметр корпуса 63 мм G1/4, радиальный, 0-0,6 МПа ТМ321 (шт.) ИНДЕКС К ПОЗИЦИИ: 1 май 2015 г. ОЗП=16,13; ЭМ=6,13; ЗПМ=16,13; МАТ=6,47 | 2 | 819,08 920,00/1,18/к |  | 819,08 920,00/1,18/к | 1638 |  |  | 1638
209 | ФЕР17-01-001-23 Приказ Минстроя РФ от 30.01.14 №31/пр | Установка трапов диаметром : 100 мм (10 компл.) ИНДЕКС К ПОЗИЦИИ: 1 май 2015 г. ОЗП=16,13; ЭМ=6,13; ЗПМ=16,13; МАТ=6,47 | 0,1 1 / 10 | 12344,14 1360,89 | 120,7 21,78 | 10862.55 | 1234 | 136 | 12 2 | 1086 | 8.77 | 0.88
210 | ФССЦ-301-0637 Приказ Минстроя России от 12.11.14 №703/пр | Трапы чугунные эмалированные с прямым отводом, с решеткой и резиновой пробкой: Т-100М размером 355х200х142 мм, малые (компл.) ИНДЕКС К ПОЗИЦИИ: 1 май 2015 г. ОЗП=16,13; ЭМ=6,13; ЗПМ=16,13; МАТ=6,47 | -1 -Ф25.р1 | 1059.14 |  | 1059.14 | -1059 |  |  | -1059
211 | Прайс | Трап сухой затвор ТП-111.110-150HSDs (шт.) ИНДЕКС К ПОЗИЦИИ: 1 май 2015 г. ОЗП=16,13; ЭМ=6,13; ЗПМ=16,13; МАТ=6,47 | 1 | 792,37 890/1,18/к |  | 792,37 890/1,18/к | 792 |  |  | 792
Подъемное оборудование КНС
212 | ФЕРм37-01-014-02 Приказ Минстроя РФ от 30.01.14 №31/пр | Монтаж оборудования в помещении, масса оборудования: 0,05 т (1 шт.) ИНДЕКС К ПОЗИЦИИ: 1 май 2015 г. ОЗП=16,13; ЭМ=6,13; ЗПМ=16,13; МАТ=6,47 | 3 | 9023,78 4488,01 | 2924,87 628,75 | 1610.9 | 27071 | 13464 | 8775 1886 | 4832 | 29.6 | 88.8
Раздел 7. Оборудование КНС.
213 | Прайс | Погружной фекальный насос «Wilo» FA 25.93T с двигателем Т34-6/29K / один на складе (шт) ИНДЕКС К ПОЗИЦИИ: 2 Оборудование МАТ=3,76 | 2 | 2285896,3 (2465610+48893)/1,18/ко |  |  | 4571793
214 | Прайс | Устройство погружного монтажа DN250 (шт) ИНДЕКС К ПОЗИЦИИ: 2 Оборудование МАТ=3,76 | 2 | 234174,77 257594/1,18/ко |  |  | 468350
215 | Прайс | Прибор управления «Wilo» (шт) ИНДЕКС К ПОЗИЦИИ: 2 Оборудование МАТ=3,76 | 1 | 1571114,8 1728238/1,18/ко |  |  | 1571115
216 | Прайс | Датчик уровня «Wilo» 0-2.5mWS, 10m KABEL (шт) ИНДЕКС К ПОЗИЦИИ: 2 Оборудование МАТ=3,76 | 1 | 55003,28 60504/1,18/ко |  |  | 55003
217 | Прайс | Направляющая н/ж труба 6 м. арт.6031565 (шт) ИНДЕКС К ПОЗИЦИИ: 2 Оборудование МАТ=3,76 | 4 | 13326,28 14659/1,18/ко |  |  | 53305
218 | Прайс | Цепь 6 м арт.6063152 (шт) ИНДЕКС К ПОЗИЦИИ: 2 Оборудование МАТ=3,76 | 4 | 53957,82 59354/1,18/ко |  |  | 215831
219 | Прайс | Серьга 24 мм арт.6003034 (шт) ИНДЕКС К ПОЗИЦИИ: 2 Оборудование МАТ=3,76 | 4 | 1647,25 1812/1,18/ко |  |  | 6589
220 | Прайс | Подвеска <2000 кг арт.6060947 (шт) ИНДЕКС К ПОЗИЦИИ: 2 Оборудование МАТ=3,76 | 4 | 19518,96 21471/1,18/ко |  |  | 78076
221 | Прайс | Корзина для мусора с прозорами 50 мм 600х700х300(h) (шт) ИНДЕКС К ПОЗИЦИИ: 2 Оборудование МАТ=3,76 | 1 | 90908,49 100000/1,18/ко |  |  | 90908
222 | Прайс | Подъемник для решетки на 125 кг «Wilo» арт.6010941 (шт) ИНДЕКС К ПОЗИЦИИ: 2 Оборудование МАТ=3,76 | 1 | 114055,6 125462/1,18/ко |  |  | 114056
223 | Прайс | Подставка под подъемник арт.6011012 (шт) ИНДЕКС К ПОЗИЦИИ: 2 Оборудование МАТ=3,76 | 1 | 42206,06 46427/1,18/ко |  |  | 42206
224 | Прайс | Крепеж (шт) ИНДЕКС К ПОЗИЦИИ: 2 Оборудование МАТ=3,76 | 1 | 7581,75 8340/1,18/ко |  |  | 7582
225 | Прайс | Каретка для тали 1 т. GCL-АК 1/3 (шт) ИНДЕКС К ПОЗИЦИИ: 2 Оборудование МАТ=3,76 | 1 | 3593,62 3953/1,18/ко |  |  | 3594
226 | Прайс | Блок монтажный DY-100-1S (шт) ИНДЕКС К ПОЗИЦИИ: 2 Оборудование МАТ=3,76 | 1 | 1705,45 1876/1,18/ко |  |  | 1705
227 | Прайс | Лебедка VS1000 (шт) ИНДЕКС К ПОЗИЦИИ: 2 Оборудование МАТ=3,76 | 1 | 17270,77 18998/1,18/ко |  |  | 17271
228 | Прайс | Трос нерж.сталь D=10мм ТН 10 (м) ИНДЕКС К ПОЗИЦИИ: 2 Оборудование МАТ=3,76 | 18 | 1609,1 1770/1,18/ко |  |  | 28964
229 | Прайс | Водное распределительное устройство 2100*800*400 (шт) ИНДЕКС К ПОЗИЦИИ: 2 Оборудование МАТ=3,76 | 1 | 289588,46 277820/ко |  |  | 289588
Раздел 8. Отопление, вентиляция и кондиционирование воздуха. КНС
Приточная система П1
230 | ФЕР20-01-001-01 Приказ Минстроя РФ от 30.01.14 №31/пр | Прокладка воздуховодов из листовой, оцинкованной стали и алюминия класса Н (нормальные) толщиной : 0,5 мм, диаметром до 200 мм (100 м2 поверхности воздуховодов) ИНДЕКС К ПОЗИЦИИ: 1 май 2015 г. ОЗП=16,13; ЭМ=6,13; ЗПМ=16,13; МАТ=6,47 | 0,002 0.2 / 100 | 28582,2 24847,54 | 922,48 118,89 | 2812.18 | 57 | 50 | 2 | 5 | 176.253 | 0.35
231 | ФССЦ-301-4795 Приказ Минстроя РФ от 30.01.14 №31/пр | Воздуховоды из оцинкованной стали жесткие (спирально-навивные) толщиной 0,55 мм, диаметром 125 мм (м2) ИНДЕКС К ПОЗИЦИИ: 1 май 2015 г. ОЗП=16,13; ЭМ=6,13; ЗПМ=16,13; МАТ=6,47 | 0.2 | 472.44 |  | 472.44 | 94 |  |  | 94
232 | ФЕР20-02-002-01 Приказ Минстроя РФ от 30.01.14 №31/пр | Установка решеток жалюзийных площадью в свету: до 0,5 м2 (1 решетка) ИНДЕКС К ПОЗИЦИИ: 1 май 2015 г. ОЗП=16,13; ЭМ=6,13; ЗПМ=16,13; МАТ=6,47 | 1 | 263,59 221,87 | 15.25 | 26.47 | 264 | 222 | 15 | 27 | 1.533 | 1.53
233 | ФССЦ-301-3385 Приказ Минстроя России от 12.11.14 №703/пр | Решетка жалюзийная наружная из алюминия круглого сечения марки: IGC 125 (SYSTEMAIR), диаметром 125 мм (шт.) ИНДЕКС К ПОЗИЦИИ: 1 май 2015 г. ОЗП=16,13; ЭМ=6,13; ЗПМ=16,13; МАТ=6,47 | 1 | 1752.79 |  | 1752.79 | 1753 |  |  | 1753
234 | ФЕР20-03-002-01 Приказ Минстроя РФ от 30.01.14 №31/пр | Установка вентиляторов осевых массой: до 0,025 т (1 вентилятор) ИНДЕКС К ПОЗИЦИИ: 1 май 2015 г. ОЗП=16,13; ЭМ=6,13; ЗПМ=16,13; МАТ=6,47 | 1 | 709,58 648,5 | 47,95 2,37 | 13.13 | 710 | 649 | 48 2 | 13 | 4.179 | 4.18
235 | прайс | Канальный вентилятор «Systemair» К 125 М sileo (шт) ИНДЕКС К ПОЗИЦИИ: 1 май 2015 г. ОЗП=16,13; ЭМ=6,13; ЗПМ=16,13; МАТ=6,47 | 1 | 4157,89 4670,0/1,18/к |  | 4157,89 4670,0/1,18/к | 4158 |  |  | 4158
236 | прайс | Быстроразъемный хомут FK 125 (шт) ИНДЕКС К ПОЗИЦИИ: 1 май 2015 г. ОЗП=16,13; ЭМ=6,13; ЗПМ=16,13; МАТ=6,47 | 2 | 300,04 337,0/1,18/к |  | 300,04 337,0/1,18/к | 600 |  |  | 600
237 | ФЕР20-04-001-01 Приказ Минстроя РФ от 30.01.14 №31/пр | Установка агрегатов воздушно-отопительных массой: до 0,25 т (1 агрегат) ИНДЕКС К ПОЗИЦИИ: 1 май 2015 г. ОЗП=16,13; ЭМ=6,13; ЗПМ=16,13; МАТ=6,47 | 1 | 1788,92 1210,79 | 179,9 11,52 | 398.23 | 1789 | 1211 | 180 12 | 398 | 8.589 | 8.59
238 | прайс | Канальный воздухонагреватель «Systemair» СВ-125-1,8 230V/1 (шт) ИНДЕКС К ПОЗИЦИИ: 1 май 2015 г. ОЗП=16,13; ЭМ=6,13; ЗПМ=16,13; МАТ=6,47 | 1 | 8630,98 9694,0/1,18/к |  | 8630,98 9694,0/1,18/к | 8631 |  |  | 8631
239 | ФЕР20-02-019-01 Приказ Минстроя РФ от 30.01.14 №31/пр | Установка кронштейнов под вентиляционное оборудование (100 кг изделия) ИНДЕКС К ПОЗИЦИИ: 1 май 2015 г. ОЗП=16,13; ЭМ=6,13; ЗПМ=16,13; МАТ=6,47 | 0,0314 (1,570*2) / 100 | 6605,95 891,34 | 73.93 | 5640.68 | 207 | 28 | 2 | 177 | 6.02 | 0.19
240 | прайс | Консоль MQK-41/600-F L=600 (шт) ИНДЕКС К ПОЗИЦИИ: 1 май 2015 г. ОЗП=16,13; ЭМ=6,13; ЗПМ=16,13; МАТ=6,47 | 2 | 1490,46 1418,69/к |  | 1490,46 1418,69/к | 2981 |  |  | 2981
Вытяжная система В1
241 | ФЕР20-01-001-01 Приказ Минстроя РФ от 30.01.14 №31/пр | Прокладка воздуховодов из листовой, оцинкованной стали и алюминия класса Н (нормальные) толщиной : 0,5 мм, диаметром до 200 мм (100 м2 поверхности воздуховодов) ИНДЕКС К ПОЗИЦИИ: 1 май 2015 г. ОЗП=16,13; ЭМ=6,13; ЗПМ=16,13; МАТ=6,47 | 0,0003 0,03 / 100 | 28582,2 24847,54 | 922,48 118,89 | 2812.18 | 9 | 7 |  | 2 | 176.253 | 0.05
242 | ФССЦ-301-4794 Приказ Минстроя России от 12.11.14 №703/пр | Воздуховоды из оцинкованной стали жесткие (спирально-навивные): толщиной 0,55 мм, диаметром 100 мм (м2) ИНДЕКС К ПОЗИЦИИ: 1 май 2015 г. ОЗП=16,13; ЭМ=6,13; ЗПМ=16,13; МАТ=6,47 | 0.1 | 475.16 |  | 475.16 | 48 |  |  | 48
243 | ФЕР20-02-002-01 Приказ Минстроя РФ от 30.01.14 №31/пр | Установка решеток жалюзийных площадью в свету: до 0,5 м2 (1 решетка) ИНДЕКС К ПОЗИЦИИ: 1 май 2015 г. ОЗП=16,13; ЭМ=6,13; ЗПМ=16,13; МАТ=6,47 | 2 | 263,59 221,87 | 15.25 | 26.47 | 527 | 444 | 31 | 52 | 1.533 | 3.07
244 | ФССЦ-301-3384 Приказ Минстроя России от 12.11.14 №703/пр | Решетка жалюзийная наружная из алюминия круглого сечения марки: IGC 100 (SYSTEMAIR), диаметром 100 мм (шт.) ИНДЕКС К ПОЗИЦИИ: 1 май 2015 г. ОЗП=16,13; ЭМ=6,13; ЗПМ=16,13; МАТ=6,47 | 2 | 1250.78 |  | 1250.78 | 2502 |  |  | 2502
Приточная система П2
245 | ФЕР20-01-001-01 Приказ Минстроя РФ от 30.01.14 №31/пр | Прокладка воздуховодов из листовой, оцинкованной стали и алюминия класса Н (нормальные) толщиной : 0,5 мм, диаметром до 200 мм (100 м2 поверхности воздуховодов) ИНДЕКС К ПОЗИЦИИ: 1 май 2015 г. ОЗП=16,13; ЭМ=6,13; ЗПМ=16,13; МАТ=6,47 | 0,0171 (1,57+0,14) / 100 | 28582,2 24847,54 | 922,48 118,89 | 2812.18 | 489 | 425 | 16 2 | 48 | 176.253 | 3.01
246 | ФССЦ-301-4795 Приказ Минстроя России от 12.11.14 №703/пр | Воздуховоды из оцинкованной стали жесткие (спирально-навивные): толщиной 0,55 мм, диаметром 125 мм (м2) ИНДЕКС К ПОЗИЦИИ: 1 май 2015 г. ОЗП=16,13; ЭМ=6,13; ЗПМ=16,13; МАТ=6,47 | 0,24 0,1+0,14 | 472.44 |  | 472.44 | 113 |  |  | 113
247 | ФЕР20-02-002-01 Приказ Минстроя РФ от 30.01.14 №31/пр | Установка решеток жалюзийных площадью в свету: до 0,5 м2 (1 решетка) ИНДЕКС К ПОЗИЦИИ: 1 май 2015 г. ОЗП=16,13; ЭМ=6,13; ЗПМ=16,13; МАТ=6,47 | 1 | 263,59 221,87 | 15.25 | 26.47 | 264 | 222 | 15 | 27 | 1.533 | 1.53
248 | ФССЦ-301-3385 Приказ Минстроя России от 12.11.14 №703/пр | Решетка жалюзийная наружная из алюминия круглого сечения марки: IGC 125 (SYSTEMAIR), диаметром 125 мм (шт.) ИНДЕКС К ПОЗИЦИИ: 1 май 2015 г. ОЗП=16,13; ЭМ=6,13; ЗПМ=16,13; МАТ=6,47 | 1 | 1752.79 |  | 1752.79 | 1753 |  |  | 1753
Вытяжная система В2
249 | ФЕР20-01-001-01 Приказ Минстроя РФ от 30.01.14 №31/пр | Прокладка воздуховодов из листовой, оцинкованной стали и алюминия класса Н (нормальные) толщиной : 0,5 мм, диаметром до 200 мм (100 м2 поверхности воздуховодов) ИНДЕКС К ПОЗИЦИИ: 1 май 2015 г. ОЗП=16,13; ЭМ=6,13; ЗПМ=16,13; МАТ=6,47 | 0,0246 (2,32+0,14) / 100 | 28582,2 24847,54 | 922,48 118,89 | 2812.18 | 703 | 611 | 23 3 | 69 | 176.253 | 4.34
250 | ФССЦ-301-4795 Приказ Минстроя РФ от 30.01.14 №31/пр | Воздуховоды из оцинкованной стали жесткие (спирально-навивные) толщиной 0,55 мм, диаметром 125 мм (м2) ИНДЕКС К ПОЗИЦИИ: 1 май 2015 г. ОЗП=16,13; ЭМ=6,13; ЗПМ=16,13; МАТ=6,47 | 2,46 2,32+0,14 | 472.44 |  | 472.44 | 1162 |  |  | 1162
251 | ФЕР20-02-002-01 Приказ Минстроя РФ от 30.01.14 №31/пр | Установка решеток жалюзийных площадью в свету: до 0,5 м2 (1 решетка) ИНДЕКС К ПОЗИЦИИ: 1 май 2015 г. ОЗП=16,13; ЭМ=6,13; ЗПМ=16,13; МАТ=6,47 | 1 | 263,59 221,87 | 15.25 | 26.47 | 264 | 222 | 15 | 27 | 1.533 | 1.53
252 | ФССЦ-301-3385 Приказ Минстроя России от 12.11.14 №703/пр | Решетка жалюзийная наружная из алюминия круглого сечения марки: IGC 125 (SYSTEMAIR), диаметром 125 мм (шт.) ИНДЕКС К ПОЗИЦИИ: 1 май 2015 г. ОЗП=16,13; ЭМ=6,13; ЗПМ=16,13; МАТ=6,47 | 1 | 1752.79 |  | 1752.79 | 1753 |  |  | 1753
253 | ФЕР20-03-002-01 Приказ Минстроя РФ от 30.01.14 №31/пр | Установка вентиляторов осевых массой: до 0,025 т (1 вентилятор) ИНДЕКС К ПОЗИЦИИ: 1 май 2015 г. ОЗП=16,13; ЭМ=6,13; ЗПМ=16,13; МАТ=6,47 | 1 | 709,58 648,5 | 47,95 2,37 | 13.13 | 710 | 649 | 48 2 | 13 | 4.179 | 4.18
254 | прайс | Канальный вентилятор «Systemair» RVK 125E2-L sileo 1ph/230V (шт) ИНДЕКС К ПОЗИЦИИ: 1 май 2015 г. ОЗП=16,13; ЭМ=6,13; ЗПМ=16,13; МАТ=6,47 | 1 | 4027,92 4524,0/1,18/к |  | 4027,92 4524,0/1,18/к | 4028 |  |  | 4028
255 | прайс | Быстроразъемный хомут FK 125 (шт) ИНДЕКС К ПОЗИЦИИ: 1 май 2015 г. ОЗП=16,13; ЭМ=6,13; ЗПМ=16,13; МАТ=6,47 | 2 | 300,04 337,0/1,18/к |  | 300,04 337,0/1,18/к | 600 |  |  | 600
256 | ФЕР20-04-001-01 Приказ Минстроя РФ от 30.01.14 №31/пр | Установка агрегатов воздушно-отопительных массой: до 0,25 т (1 агрегат) ИНДЕКС К ПОЗИЦИИ: 1 май 2015 г. ОЗП=16,13; ЭМ=6,13; ЗПМ=16,13; МАТ=6,47 | 1 | 1788,92 1210,79 | 179,9 11,52 | 398.23 | 1789 | 1211 | 180 12 | 398 | 8.589 | 8.59
257 | прайс | Канальный воздухонагреватель «Systemair» СВ-125-1,8 230V/1 (шт) ИНДЕКС К ПОЗИЦИИ: 1 май 2015 г. ОЗП=16,13; ЭМ=6,13; ЗПМ=16,13; МАТ=6,47 | 1 | 8630,98 9694,0/1,18/к |  | 8630,98 9694,0/1,18/к | 8631 |  |  | 8631
258 | ФЕР20-02-019-01 Приказ Минстроя РФ от 30.01.14 №31/пр | Установка кронштейнов под вентиляционное оборудование (100 кг изделия) ИНДЕКС К ПОЗИЦИИ: 1 май 2015 г. ОЗП=16,13; ЭМ=6,13; ЗПМ=16,13; МАТ=6,47 | 0,0252 (1,26*2) / 100 | 6605,95 891,34 | 73.93 | 5640.68 | 166 | 22 | 2 | 142 | 6.02 | 0.15
259 | прайс | Консоль MQK-41/450-F L=450 (шт) ИНДЕКС К ПОЗИЦИИ: 1 май 2015 г. ОЗП=16,13; ЭМ=6,13; ЗПМ=16,13; МАТ=6,47 | 2 | 1134,82 1080,17/к |  | 1134,82 1080,17/к | 2270 |  |  | 2270
Система отопления
260 | ФЕРм08-03-602-01 Приказ Минстроя РФ от 30.01.14 №31/пр прим. | Электрообогреватель (1 шт.) ИНДЕКС К ПОЗИЦИИ: 1 май 2015 г. ОЗП=16,13; ЭМ=6,13; ЗПМ=16,13; МАТ=6,47 | 1 | 185,43 153,56 | 15,63 2,26 | 16.24 | 185 | 154 | 16 2 | 15 | 0.96 | 0.96
261 | ФССЦ-301-7478 Приказ Минстроя России от 12.11.14 №703/пр | Обогреватели электрические Noirot: Spot E-3 1500 Вт/ Инфракрасный обогреватель ИкоЛайн 15 (шт.) ИНДЕКС К ПОЗИЦИИ: 1 май 2015 г. ОЗП=16,13; ЭМ=6,13; ЗПМ=16,13; МАТ=6,47 | 1 | 6125.6 |  | 6125.6 | 6126 |  |  | 6126
262 | ФЕР18-07-001-01 Приказ Минстроя РФ от 30.01.14 №31/пр Применительно | Установка указателей уровня кранового типа (1 компл.) ИНДЕКС К ПОЗИЦИИ: 1 май 2015 г. ОЗП=16,13; ЭМ=6,13; ЗПМ=16,13; МАТ=6,47 | 1 | 2898,44 122,75 |  | 2775.69 | 2898 | 123 |  | 2775 | 0.78 | 0.78
263 | ФССЦ-509-6836 Приказ Минстроя России от 12.11.14 №703/пр | Термостат комнатный 230V (шт.) ИНДЕКС К ПОЗИЦИИ: 1 май 2015 г. ОЗП=16,13; ЭМ=6,13; ЗПМ=16,13; МАТ=6,47 | 1 | 1537.66 |  | 1537.66 | 1538 |  |  | 1538
Раздел 9. Силовое электрооборудование КНС
Шитовые устройства
264 | ФЕРм08-03-633-08 Приказ Минстроя РФ от 30.01.14 №31/пр | Щит распределительный или шкаф ввода на один трансформатор мощностью 225 кВ•А (1 шт.) ИНДЕКС К ПОЗИЦИИ: 1 май 2015 г. ОЗП=16,13; ЭМ=6,13; ЗПМ=16,13; МАТ=6,47 | 1 | 14417,08 6992,36 | 31.26 | 7393.46 | 14417 | 6992 | 31 | 7394 | 43.7 | 43.7
265 | ФЕРм08-03-603-01 Приказ Минстроя РФ от 30.01.14 №31/пр | Ящик с понижающим трансформатором (1 шт.) ИНДЕКС К ПОЗИЦИИ: 1 май 2015 г. ОЗП=16,13; ЭМ=6,13; ЗПМ=16,13; МАТ=6,47 | 1 | 221,81 182,43 | 15,63 2,26 | 23.75 | 222 | 182 | 16 2 | 24 | 1.14 | 1.14
266 | ФССЦ-504-0289 Приказ Минстроя России от 12.11.14 №703/пр | Ящики с понижающим трансформатором автомат. выключателем: 36в ЯТП-0,25-1 (шт.) ИНДЕКС К ПОЗИЦИИ: 1 май 2015 г. ОЗП=16,13; ЭМ=6,13; ЗПМ=16,13; МАТ=6,47 | 1 | 5854.51 |  | 5854.51 | 5855 |  |  | 5855
Кабельная продукция.
267 | ФЕРм08-02-407-01 Приказ Минстроя РФ от 30.01.14 №31/пр | Труба стальная по установленным конструкциям, по стенам с креплением скобами, диаметр: до 25 мм (100 м) ИНДЕКС К ПОЗИЦИИ: 1 май 2015 г. ОЗП=16,13; ЭМ=6,13; ЗПМ=16,13; МАТ=6,47 | 0,6 60 / 100 | 6046,36 3736,03 | 834,91 82,75 | 1475.42 | 3628 | 2242 | 501 50 | 885 | 24.64 | 14.78
268 | ФССЦ-103-0129 Приказ Минстроя России от 12.11.14 №703/пр | Трубы стальные электросварные прямошовные со снятой фаской из стали марок БСт2кп-БСт4кп и БСт2пс-БСт4пс наружный диаметр: 20 мм, толщина стенки 2 мм (м) ИНДЕКС К ПОЗИЦИИ: 1 май 2015 г. ОЗП=16,13; ЭМ=6,13; ЗПМ=16,13; МАТ=6,47 | 61,8 60*1,03 | 41.02 |  | 41.02 | 2535 |  |  | 2535
269 | ФЕРм08-02-148-01 Приказ Минстроя РФ от 30.01.14 №31/пр | Кабель до 35 кВ в проложенных трубах, блоках и коробах, масса 1 м кабеля: до 1 кг (100 м кабеля) ИНДЕКС К ПОЗИЦИИ: 1 май 2015 г. ОЗП=16,13; ЭМ=6,13; ЗПМ=16,13; МАТ=6,47 | 0,55 (60-5) / 100 | 2115,77 1539,29 | 333,47 43,55 | 243.01 | 1164 | 847 | 183 24 | 134 | 9.92 | 5.46
270 | ФЕРм08-02-147-10 Приказ Минстроя РФ от 30.01.14 №31/пр | Кабель до 35 кВ по установленным конструкциям и лоткам с креплением по всей длине, масса 1 м кабеля: до 1 кг (100 м кабеля) ИНДЕКС К ПОЗИЦИИ: 1 май 2015 г. ОЗП=16,13; ЭМ=6,13; ЗПМ=16,13; МАТ=6,47 | 0,15 (35+35-60+5) / 100 | 2775,29 2184,81 | 357,56 43,55 | 232.92 | 416 | 328 | 54 7 | 34 | 14.08 | 2.11
271 | ФССЦ-501-8483 Приказ Минстроя России от 12.11.14 №703/пр | Кабель силовой с медными жилами с поливинилхлоридной изоляцией и оболочкой, не распространяющий горение, с низким дымо- и газовыделением марки: ВВГнг-LS, с числом жил - 3 и сечением 2,5 мм2 (1000 м) ИНДЕКС К ПОЗИЦИИ: 1 май 2015 г. ОЗП=16,13; ЭМ=6,13; ЗПМ=16,13; МАТ=6,47 | 0,0357 (35*1,02) / 1000 | 44775.05 |  | 44775.05 | 1598 |  |  | 1598
272 | ФССЦ-501-8482 Приказ Минстроя России от 12.11.14 №703/пр | Кабель силовой с медными жилами с поливинилхлоридной изоляцией и оболочкой, не распространяющий горение, с низким дымо- и газовыделением марки: ВВГнг-LS, с числом жил - 3 и сечением 1,5 мм2 (1000 м) ИНДЕКС К ПОЗИЦИИ: 1 май 2015 г. ОЗП=16,13; ЭМ=6,13; ЗПМ=16,13; МАТ=6,47 | 0,0357 (35*1,02) / 1000 | 31263.82 |  | 31263.82 | 1116 |  |  | 1116
273 | ФЕРм08-02-148-04 Приказ Минстроя РФ от 30.01.14 №31/пр | Кабель до 35 кВ в проложенных трубах, блоках и коробах, масса 1 м кабеля: до 6 кг (100 м кабеля) ИНДЕКС К ПОЗИЦИИ: 1 май 2015 г. ОЗП=16,13; ЭМ=6,13; ЗПМ=16,13; МАТ=6,47 | 0,05 5 / 100 | 4352,11 3575,05 | 517,74 43,55 | 259.32 | 218 | 179 | 26 2 | 13 | 23.04 | 1.15
274 | ФССЦ-501-8516 Приказ Минстроя России от 12.11.14 №703/пр | Кабель силовой с медными жилами с поливинилхлоридной изоляцией и оболочкой, не распространяющий горение, с низким дымо- и газовыделением марки: ВВГнг-LS, с числом жил - 5 и сечением 95 мм2 (1000 м) ИНДЕКС К ПОЗИЦИИ: 1 май 2015 г. ОЗП=16,13; ЭМ=6,13; ЗПМ=16,13; МАТ=6,47 | 0,0051 (5*1,02) / 1000 | 2806711.75 |  | 2806711.75 | 14314 |  |  | 14314
Осветительное оборудование
275 | ФЕРм08-03-594-07 Приказ Минстроя РФ от 30.01.14 №31/пр | Светильник отдельно устанавливаемый: на подвесах (штангах) с количеством ламп в светильнике 2 (100 шт.) ИНДЕКС К ПОЗИЦИИ: 1 май 2015 г. ОЗП=16,13; ЭМ=6,13; ЗПМ=16,13; МАТ=6,47 | 0,04 (1+1+2) / 100 | 20233,69 18945,17 | 407,95 65,33 | 880.57 | 809 | 758 | 16 3 | 35 | 118.4 | 4.74
276 | прайс | Светильник потолочный с люминесцентными лампами G13, ~220В, 2х18Вт, IP65 ARCTIC 218 (шт.) ИНДЕКС К ПОЗИЦИИ: 1 май 2015 г. ОЗП=16,13; ЭМ=6,13; ЗПМ=16,13; МАТ=6,47 | 1 | 1506,57 1692,14/1,18/к |  | 1506,57 1692,14/1,18/к | 1507 |  |  | 1507
277 | прайс | Светильник потолочный с люминесцентными лампами G13, ~220В, 2х18Вт, IP65 со встроенным блоком аварийного питания ARCTIC 218 + ES1 (шт.) ИНДЕКС К ПОЗИЦИИ: 1 май 2015 г. ОЗП=16,13; ЭМ=6,13; ЗПМ=16,13; МАТ=6,47 | 1 | 5856,69 6578.08/1,18/к |  | 5856,69 6578.08/1,18/к | 5857 |  |  | 5857
278 | прайс | Светильник потолочный с компактными люминесцентными лампами 2G11, ~220В, 2х18Вт, IP65 CD 218 (шт.) ИНДЕКС К ПОЗИЦИИ: 1 май 2015 г. ОЗП=16,13; ЭМ=6,13; ЗПМ=16,13; МАТ=6,47 | 2 | 3918,35 4400.99/1,18/к |  | 3918,35 4400.99/1,18/к | 7837 |  |  | 7837
279 | ФССЦ-509-1461 Приказ Минстроя России от 12.11.14 №703/пр | Лампы люминесцентные ртутные низкого давления типа: ЛБ 18 (10 шт.) ИНДЕКС К ПОЗИЦИИ: 1 май 2015 г. ОЗП=16,13; ЭМ=6,13; ЗПМ=16,13; МАТ=6,47 | 0,8 (4+4) / 10 | 707.88 |  | 707.88 | 566 |  |  | 566
280 | прайс | Лампа люминесцентная G13, 18Вт, ~220В TL-D 18W (шт.) ИНДЕКС К ПОЗИЦИИ: 1 май 2015 г. ОЗП=16,13; ЭМ=6,13; ЗПМ=16,13; МАТ=6,47 | 4 | 39,08 43,92/1,18/к |  | 39,08 43,92/1,18/к | 156 |  |  | 156
281 | прайс | Лампа люминесцентная 2G11, 18Вт, ~220В PL-L 18W (шт.) ИНДЕКС К ПОЗИЦИИ: 1 май 2015 г. ОЗП=16,13; ЭМ=6,13; ЗПМ=16,13; МАТ=6,47 | 4 | 288,96 324,52/1,18/к |  | 288,96 324,52/1,18/к | 1156 |  |  | 1156
Электроустановочные изделия
282 | ФЕРм08-03-591-01 Приказ Минстроя РФ от 30.01.14 №31/пр | Выключатель: одноклавишный неутопленного типа при открытой проводке (100 шт.) ИНДЕКС К ПОЗИЦИИ: 1 май 2015 г. ОЗП=16,13; ЭМ=6,13; ЗПМ=16,13; МАТ=6,47 | 0,02 2 / 100 | 5825,46 5056,27 | 84,47 6,61 | 684.72 | 117 | 101 | 2 | 14 | 31.6 | 0.63
283 | прайс | Выключатель одноклавишный открытой установки 220В, 10А, IР44 серия Quteo (шт.) ИНДЕКС К ПОЗИЦИИ: 1 май 2015 г. ОЗП=16,13; ЭМ=6,13; ЗПМ=16,13; МАТ=6,47 | 2 | 140,84 158,18/1,18/к |  | 140,84 158,18/1,18/к | 282 |  |  | 282
284 | прайс | Коробка круглая O60мм влагозащищенная IP55 серия Plexo (шт.) ИНДЕКС К ПОЗИЦИИ: 1 май 2015 г. ОЗП=16,13; ЭМ=6,13; ЗПМ=16,13; МАТ=6,47 | 2 | 80,41 90,28/1,18/к |  | 80,41 90,28/1,18/к | 161 |  |  | 161
Заземление и молниезащита
285 | ФЕРм08-02-472-08 Приказ Минстроя РФ от 30.01.14 №31/пр | Проводник заземляющий открыто по строительным основаниям: из круглой стали диаметром 8 мм (100 м) ИНДЕКС К ПОЗИЦИИ: 1 май 2015 г. ОЗП=16,13; ЭМ=6,13; ЗПМ=16,13; МАТ=6,47 | 0,2 20 / 100 | 5311,57 3047,6 | 316,43 24,03 | 1947.54 | 1062 | 610 | 63 5 | 389 | 20.1 | 4.02
286 | ФССЦ-101-1627 Приказ Минстроя России от 12.11.14 №703/пр | Сталь листовая углеродистая обыкновенного качества марки ВСт3пс5 толщиной: 4-6 мм (т) ИНДЕКС К ПОЗИЦИИ: 1 май 2015 г. ОЗП=16,13; ЭМ=6,13; ЗПМ=16,13; МАТ=6,47 | -0,008 -Ф1.р1 | 37286.61 |  | 37286.61 | -298 |  |  | -298
287 | прайс | Сталь круглая оцинкованная, ГОСТ 2590-88 Д8 (м.) ИНДЕКС К ПОЗИЦИИ: 1 май 2015 г. ОЗП=16,13; ЭМ=6,13; ЗПМ=16,13; МАТ=6,47 | 20 | 19,92 18,94/к |  | 19,92 18,94/к | 398 |  |  | 398
288 | ФЕРм08-02-471-04 Приказ Минстроя РФ от 30.01.14 №31/пр | Заземлитель вертикальный из круглой стали диаметром: 18 мм (10 шт.) ИНДЕКС К ПОЗИЦИИ: 1 май 2015 г. ОЗП=16,13; ЭМ=6,13; ЗПМ=16,13; МАТ=6,47 | 0,4 (2+2) / 10 | 1738,23 1257,01 | 316,49 30,49 | 164.73 | 695 | 503 | 127 12 | 65 | 8.29 | 3.32
289 | прайс | Сталь круглая оцинкованная, ГОСТ 2590-88 Д18 (м.) ИНДЕКС К ПОЗИЦИИ: 1 май 2015 г. ОЗП=16,13; ЭМ=6,13; ЗПМ=16,13; МАТ=6,47 | 12 4*3 | 62,26 69,95/1,18/к |  | 62,26 69,95/1,18/к | 747 |  |  | 747
290 | ФЕРм08-02-472-07 Приказ Минстроя РФ от 30.01.14 №31/пр | Проводник заземляющий открыто по строительным основаниям: из полосовой стали сечением 160 мм2 (100 м) ИНДЕКС К ПОЗИЦИИ: 1 май 2015 г. ОЗП=16,13; ЭМ=6,13; ЗПМ=16,13; МАТ=6,47 | 0,32 (50-26+8) / 100 | 4425,82 3229,55 | 506,77 54,52 | 689.5 | 1416 | 1033 | 162 17 | 221 | 21.3 | 6.82
291 | ФССЦ-101-1627 Приказ Минстроя России от 12.11.14 №703/пр | Сталь листовая углеродистая обыкновенного качества марки ВСт3пс5 толщиной 4-6 мм (т) ИНДЕКС К ПОЗИЦИИ: 1 май 2015 г. ОЗП=16,13; ЭМ=6,13; ЗПМ=16,13; МАТ=6,47 | -0,008 -Ф1.р1 | 37286.61 |  | 37286.61 | -298 |  |  | -298
292 | ФЕРм08-02-472-02 Приказ Минстроя РФ от 30.01.14 №31/пр | Заземлитель горизонтальный из стали: полосовой сечением 160 мм2 (100 м) ИНДЕКС К ПОЗИЦИИ: 1 май 2015 г. ОЗП=16,13; ЭМ=6,13; ЗПМ=16,13; МАТ=6,47 | 0,26 (1+3+5,5*4) / 100 | 3240,55 2516,93 | 454,54 47,91 | 269.08 | 843 | 654 | 118 12 | 71 | 16.6 | 4.32
293 | прайс | Стальная полоса оцинкованная, ГОСТ 103-76 40х5 (м.) ИНДЕКС К ПОЗИЦИИ: 1 май 2015 г. ОЗП=16,13; ЭМ=6,13; ЗПМ=16,13; МАТ=6,47 | 50 | 151,99 170,69/1,18/к |  | 151,99 170,69/1,18/к | 7600 |  |  | 7600
294 | прайс | Стальная полоса оцинкованная, ГОСТ 103-76 25х4 (м.) ИНДЕКС К ПОЗИЦИИ: 1 май 2015 г. ОЗП=16,13; ЭМ=6,13; ЗПМ=16,13; МАТ=6,47 | 8 | 115,62 129,86/1,18/к |  | 115,62 129,86/1,18/к | 925 |  |  | 925
295 | ФЕР01-02-057-02 Приказ Минстроя РФ от 30.01.14 №31/пр | Разработка грунта вручную в траншеях глубиной до 2 м без креплений с откосами, группа грунтов: 2 (100 м3 грунта) ИНДЕКС К ПОЗИЦИИ: 1 май 2015 г. ОЗП=16,13; ЭМ=6,13; ЗПМ=16,13; МАТ=6,47 | 0,039 (0,5*0,3*26) / 100 | 19375,36 19375,36 |  |  | 756 | 756 |  |  | 154 | 6.01
296 | ФЕР01-02-061-01 Приказ Минстроя РФ от 30.01.14 №31/пр | Засыпка вручную траншей, пазух котлованов и ям, группа грунтов: 1 (100 м3 грунта) ИНДЕКС К ПОЗИЦИИ: 1 май 2015 г. ОЗП=16,13; ЭМ=6,13; ЗПМ=16,13; МАТ=6,47 | 0,039 (0,5*0,3*26) / 100 | 10706,29 10706,29 |  |  | 418 | 418 |  |  | 88.5 | 3.45
Раздел 10. Ограждение КНС
297 | ФЕР01-02-031-02 Приказ Минстроя РФ от 30.01.14 №31/пр | Бурение ям глубиной до 2 м бурильно-крановыми машинами: на тракторе, группа грунтов 2 (100 ям) ИНДЕКС К ПОЗИЦИИ: 1 май 2015 г. ОЗП=16,13; ЭМ=6,13; ЗПМ=16,13; МАТ=6,47 | 0,21 (ст) / 100 | 24210,97 2860,98 | 21349,99 4623,5 |  | 5084 | 601 | 4483 971 |  | 22.74 | 4.78
298 | ФЕР06-01-001-13 Приказ Минстроя РФ от 30.01.14 №31/пр | Устройство фундаментов-столбов: бетонных (100 м3 бетона, бутобетона и железобетона в деле) ИНДЕКС К ПОЗИЦИИ: 1 май 2015 г. ОЗП=16,13; ЭМ=6,13; ЗПМ=16,13; МАТ=6,47 | 0,237 (3,1415*0,3*1,2*ст) / 100 | 492413,15 82313,97 | 10917,71 4039,6 | 399181.47 | 116702 | 19508 | 2587 957 | 94607 | 598.26 | 141.79
299 | ФЕР06-01-015-06 Приказ Минстроя РФ от 30.01.14 №31/пр | Установка стальных конструкций, остающихся в теле бетона (1 т) ИНДЕКС К ПОЗИЦИИ: 1 май 2015 г. ОЗП=16,13; ЭМ=6,13; ЗПМ=16,13; МАТ=6,47 | 0.675 | 62331,43 7188,98 | 3044,65 381,15 | 52097.8 | 42074 | 4853 | 2055 257 | 35166 | 46.33 | 31.27
300 | ФССЦ-201-0775 Приказ Минстроя России от 12.11.14 №703/пр | Конструктивные элементы вспомогательного назначения: с преобладанием профильного проката без отверстий и сборосварочных операций (т) ИНДЕКС К ПОЗИЦИИ: 1 май 2015 г. ОЗП=16,13; ЭМ=6,13; ЗПМ=16,13; МАТ=6,47 | -0,675 -Ф18.р1 | 51630.6 |  | 51630.6 | -34851 |  |  | -34851
301 | ФССЦ-103-1522 Приказ Минстроя России от 12.11.14 №703/пр | Трубы стальные квадратные (ГОСТ 8639-82) размером: 80х80 мм. толщина стенки 4 мм (м) ИНДЕКС К ПОЗИЦИИ: 1 май 2015 г. ОЗП=16,13; ЭМ=6,13; ЗПМ=16,13; МАТ=6,47 | 72 675/9,33 | 485.38 |  | 485.38 | 34947 |  |  | 34947
302 | ФЕР09-03-014-01 Приказ Минстроя РФ от 30.01.14 №31/пр | Монтаж связей и распорок из одиночных и парных уголков, гнутосварных профилей для пролетов: до 24 м при высоте здания до 25 м (1 т конструкций) ИНДЕКС К ПОЗИЦИИ: 1 май 2015 г. ОЗП=16,13; ЭМ=6,13; ЗПМ=16,13; МАТ=6,47 | 0.795 | 13349,44 8921,02 | 2925,11 834,89 | 1503.31 | 10613 | 7092 | 2325 664 | 1196 | 63.28 | 50.31
303 | ФССЦ-103-1506 Приказ Минстроя России от 12.11.14 №703/пр | Трубы стальные квадратные (ГОСТ 8639-82) размером: 50х50 мм, толщина стенки 4 мм (м) ИНДЕКС К ПОЗИЦИИ: 1 май 2015 г. ОЗП=16,13; ЭМ=6,13; ЗПМ=16,13; МАТ=6,47 | 143 795/5,56 | 298.72 |  | 298.72 | 42717 |  |  | 42717
305 | ФЕР09-04-006-02 Приказ Минстроя РФ от 30.01.14 №31/пр Применительно | Монтаж ограждающих конструкций стен: из профилированного листа при высоте здания до 30 м (100 м2) ИНДЕКС К ПОЗИЦИИ: 1 май 2015 г. ОЗП=16,13; ЭМ=6,13; ЗПМ=16,13; МАТ=6,47 | 1,12 112 / 100 | 32701,21 15402,38 | 15352,46 3600,22 | 1946.37 | 36625 | 17251 | 17195 4032 | 2179 | 105.28 | 117.91
306 | ФССЦ-101-4565 Приказ Минстроя РФ от 30.01.14 №31/пр Аналог | Профнастил оцинкованный с покрытием полиэстер C10-1100-0,7 (м2) ИНДЕКС К ПОЗИЦИИ: 1 май 2015 г. ОЗП=16,13; ЭМ=6,13; ЗПМ=16,13; МАТ=6,47 | 112 | 462.41 |  | 462.41 | 51790 |  |  | 51790
307 | ФЕР07-01-055-01 Приказ Минстроя РФ от 30.01.14 №31/пр | Устройство ворот распашных с установкой столбов: металлических (100 шт.) ИНДЕКС К ПОЗИЦИИ: 1 май 2015 г. ОЗП=16,13; ЭМ=6,13; ЗПМ=16,13; МАТ=6,47 | 0,01 1 / 100 | 511018,91 305443,33 | 80127,07 23496,25 | 125448.51 | 5110 | 3054 | 801 235 | 1255 | 1940.2 | 19.4
308 | Прайс | Ворота распашные из профнастила (шт.) ИНДЕКС К ПОЗИЦИИ: 1 май 2015 г. ОЗП=16,13; ЭМ=6,13; ЗПМ=16,13; МАТ=6,47 | 1 | 28067,77 33120/1,18/к |  | 28067,77 33120/1,18/к | 28068 |  |  | 28068
309 | ФЕР13-06-004-01 Приказ Минстроя РФ от 30.01.14 №31/пр | Обеспыливание поверхности (1 м2 обеспыливаемой поверхности) ИНДЕКС К ПОЗИЦИИ: 1 май 2015 г. ОЗП=16,13; ЭМ=6,13; ЗПМ=16,13; МАТ=6,47 | 48,4 (0,795+0,675)*32,9 | 46,1 41,13 | 4.97 |  | 2231 | 1991 | 240 |  | 0.3 | 14.52
310 | ФЕР13-03-002-04 Приказ Минстроя РФ от 30.01.14 №31/пр | Огрунтовка металлических поверхностей за один раз: грунтовкой ГФ-021 (100 м2 окрашиваемой поверхности) ИНДЕКС К ПОЗИЦИИ: 1 май 2015 г. ОЗП=16,13; ЭМ=6,13; ЗПМ=16,13; МАТ=6,47 | 0,484 (ф29) / 100 | 2281,56 912,15 | 57,81 1,61 | 1311.6 | 1104 | 441 | 28 1 | 635 | 5.31 | 2.57
311 | ФЕР13-03-004-26 Приказ Минстроя РФ от 30.01.14 №31/пр | Окраска металлических огрунтованных поверхностей: эмалью ПФ-115 (100 м2 окрашиваемой поверхности) ИНДЕКС К ПОЗИЦИИ: 1 май 2015 г. ОЗП=16,13; ЭМ=6,13; ЗПМ=16,13; МАТ=6,47 | 0,484 (ф29) / 100 | 4836,73 1120,71 | 76,26 3,23 | 3639.76 | 2341 | 542 | 37 2 | 1762 | 7.66 | 3.71
Раздел 11. Вертикальная планировка и дорожное покрытие.
312 | ФЕР01-01-049-01 Приказ Минстроя РФ от 30.01.14 №31/пр Применительно | Срезка недобора грунта в выемках, группа грунтов: 1 (1000 м3 грунта недобора) ИНДЕКС К ПОЗИЦИИ: 1 май 2015 г. ОЗП=16,13; ЭМ=6,13; ЗПМ=16,13; МАТ=6,47 | 0,0572 (286*0,2) / 1000 | 92761,63 56713,73 | 35927,56 11776,19 | 120.34 | 5306 | 3244 | 2055 674 | 7 | 430.36 | 24.62
313 | ФЕР01-01-030-01 Приказ Минстроя РФ от 30.01.14 №31/пр | Разработка грунта с перемещением до 10 м бульдозерами мощностью: 59 кВт (80 л.с.), группа грунтов 1 (1000 м3 грунта) ИНДЕКС К ПОЗИЦИИ: 1 май 2015 г. ОЗП=16,13; ЭМ=6,13; ЗПМ=16,13; МАТ=6,47 | 0,09314 (91,58+1,56) / 1000 | 3944.47 | 3944,47 2024,48 |  | 367 |  | 367 189
314 | ФЕР01-01-030-10 Приказ Минстроя РФ от 30.01.14 №31/пр | При перемещении грунта на каждые последующие 10 м добавлять: к расценке 01-01-030-02 (1000 м3 грунта) ИНДЕКС К ПОЗИЦИИ: 1 май 2015 г. ОЗП=16,13; ЭМ=6,13; ЗПМ=16,13; МАТ=6,47 | 0,09314 Ф19 | 3944.47 | 3944,47 2024,48 |  | 367 |  | 367 189
315 | ФЕР01-02-002-03 Приказ Минстроя РФ от 30.01.14 №31/пр | Уплотнение грунта прицепными кулачковыми катками 8 т на первый проход по одному следу при толщине слоя: 20 см (1000 м3 уплотненного грунта) ИНДЕКС К ПОЗИЦИИ: 1 май 2015 г. ОЗП=16,13; ЭМ=6,13; ЗПМ=16,13; МАТ=6,47 | 0,03796 (0,31+0,31+2,19+3,94+5+3,25+1,25+1,88+4,38+1,63+1,13+0,75+2,94+4,25+4,75) / 1000 | 11262.89 | 11262,89 5003,85 |  | 428 |  | 428 190
316 | ФЕР01-02-002-06 Приказ Минстроя РФ от 30.01.14 №31/пр | На каждый последующий проход по одному следу добавлять: к расценке 01-02-002-03 (1000 м3 уплотненного грунта) ИНДЕКС К ПОЗИЦИИ: 1 май 2015 г. ОЗП=16,13; ЭМ=6,13; ЗПМ=16,13; МАТ=6,47 | 0,05362 (5,44+8,13+7,06+8,87+5,75+7,31+11,06) / 1000 | 370.68 | 370,68 155,65 |  | 20 |  | 20 8
317 | ФЕР27-04-005-03 Приказ Минстроя РФ от 30.01.14 №31/пр | Устройство оснований толщиной 15 см из щебня фракции 40-70 мм при укатке каменных материалов с пределом прочности на сжатие свыше 98,1 МПа (1000 кгс/см2): нижнего слоя двухслойных (1000 м2 основания) ИНДЕКС К ПОЗИЦИИ: 1 май 2015 г. ОЗП=16,13; ЭМ=6,13; ЗПМ=16,13; МАТ=6,47 | 0,151 151 / 1000 | 152201,17 4221,06 | 21712,89 7206,56 | 126267.22 | 22982 | 637 | 3279 1088 | 19066 | 32.03 | 4.84
318 | ФССЦ-408-0008 Приказ Минстроя России от 12.11.14 №703/пр | Щебень из природного камня для строительных работ марка: 1200, фракция 40-70 мм (м3) ИНДЕКС К ПОЗИЦИИ: 1 май 2015 г. ОЗП=16,13; ЭМ=6,13; ЗПМ=16,13; МАТ=6,47 | -28,54 -Ф20.р1 | 666.41 |  | 666.41 | -19019 |  |  | -19019
319 | ФССЦ-408-0007 Приказ Минстроя России от 12.11.14 №703/пр | Щебень из природного камня для строительных работ марка: 1200, фракция 20-40 мм (м3) ИНДЕКС К ПОЗИЦИИ: 1 май 2015 г. ОЗП=16,13; ЭМ=6,13; ЗПМ=16,13; МАТ=6,47 | 28,54 Ф20.р1 | 799.11 |  | 799.11 | 22807 |  |  | 22807
320 | ФЕР27-04-005-02 Приказ Минстроя РФ от 30.01.14 №31/пр | Устройство оснований толщиной 15 см из щебня фракции 40-70 мм при укатке каменных материалов с пределом прочности на сжатие свыше 98,1 МПа (1000 кгс/см2): верхнего слоя двухслойных (1000 м2 основания) ИНДЕКС К ПОЗИЦИИ: 1 май 2015 г. ОЗП=16,13; ЭМ=6,13; ЗПМ=16,13; МАТ=6,47 | 0,151 151 / 1000 | 177902,14 4870,61 | 33989,93 10969,85 | 139041.6 | 26863 | 735 | 5132 1656 | 20996 | 36.96 | 5.58
321 | ФЕР47-01-001-01 Приказ Минстроя РФ от 30.01.14 №31/пр | Планировка участка: механизированным способом (100 м2) ИНДЕКС К ПОЗИЦИИ: 1 май 2015 г. ОЗП=16,13; ЭМ=6,13; ЗПМ=16,13; МАТ=6,47 | 68,88 98,4-98,4*30% | 102.06 | 102,06 52,42 |  | 7030 |  | 7030 3611
322 | ФЕР47-01-001-02 Приказ Минстроя РФ от 30.01.14 №31/пр | Планировка участка: вручную (100 м2) ИНДЕКС К ПОЗИЦИИ: 1 май 2015 г. ОЗП=16,13; ЭМ=6,13; ЗПМ=16,13; МАТ=6,47 | 0,3 (98,4*30%) / 100 | 1283,3 1283,3 |  |  | 385 | 385 |  |  | 10.2 | 3.06
323 | ФЕР47-01-046-02 Приказ Минстроя РФ от 30.01.14 №31/пр | Подготовка почвы для устройства партерного и обыкновенного газона без внесения растительной земли: вручную (100 м2) ИНДЕКС К ПОЗИЦИИ: 1 май 2015 г. ОЗП=16,13; ЭМ=6,13; ЗПМ=16,13; МАТ=6,47 | 0,984 98,4 / 100 | 2348,19 2172,87 | 175,32 48,71 |  | 2311 | 2138 | 173 48 |  | 17.27 | 16.99
324 | ФЕР01-01-061-01 Приказ Минстроя РФ от 30.01.14 №31/пр | Рытье и засыпка траншей глубиной 2 м для трубопроводов диаметром 1000 мм одноковшовыми экскаваторами с ковшом вместимостью 1 м3, группа грунтов: 1 (1 км траншей) ИНДЕКС К ПОЗИЦИИ: 1 май 2015 г. ОЗП=16,13; ЭМ=6,13; ЗПМ=16,13; МАТ=6,47 | 0,01 10/1000 | 212248,4 41388,93 | 170859,47 43376,8 |  | 2122 | 414 | 1708 434 |  | 331.52 | 3.32
325 | ФЕР22-01-017-06 Приказ Минстроя РФ от 30.01.14 №31/пр | Укладка железобетонных напорных труб диаметром: 1000 мм (1 км трубопровода) ИНДЕКС К ПОЗИЦИИ: 1 май 2015 г. ОЗП=16,13; ЭМ=6,13; ЗПМ=16,13; МАТ=6,47 | 0,01 10/1000 | 9902777,9 327267,38 | 231551,86 48532,43 | 9343958.66 | 99028 | 3273 | 2316 485 | 93439 | 2184 | 21.84
326 | ФЕР07-02-002-07 Приказ Минстроя РФ от 30.01.14 №31/пр | Установка лотков между сооружениями сечением: до 0,5 м2 (100 м3 сборных железобетонных конструкций) ИНДЕКС К ПОЗИЦИИ: 1 май 2015 г. ОЗП=16,13; ЭМ=6,13; ЗПМ=16,13; МАТ=6,47 | 0,216 (72*0,3) / 100 | 256676,82 135272,47 | 98608,41 31874,98 | 22795.94 | 55442 | 29219 | 21299 6885 | 4924 | 924.63 | 199.72
327 | ФЕР08-02-007-03 Приказ Минстроя РФ от 30.01.14 №31/пр | Установка металлических решеток приямков (1 т металлических изделий) ИНДЕКС К ПОЗИЦИИ: 1 май 2015 г. ОЗП=16,13; ЭМ=6,13; ЗПМ=16,13; МАТ=6,47 | 0,324 4,5*72/1000 | 85908,12 6771,21 | 1327,27 150,33 | 77809.64 | 27834 | 2194 | 430 49 | 25210 | 47.38 | 15.35
328 | ФССЦ-201-0774 Приказ Минстроя России от 12.11.14 №703/пр | Конструктивные элементы вспомогательного назначения: массой не более 50 кг с преобладанием толстолистовой стали собираемые из двух и более деталей, с отверстиями и без отверстий, соединяемые на сварке (т) ИНДЕКС К ПОЗИЦИИ: 1 май 2015 г. ОЗП=16,13; ЭМ=6,13; ЗПМ=16,13; МАТ=6,47 | -0,324 -Ф36.р1 | 72819.85 |  | 72819.85 | -23594 |  |  | -23594
329 | Прайс | Л-В3 (комплект с решеткой из чугуна) (шт.) ИНДЕКС К ПОЗИЦИИ: 1 май 2015 г. ОЗП=16,13; ЭМ=6,13; ЗПМ=16,13; МАТ=6,47 | 72 | 1277,64 1435/1,18/к |  | 1277,64 1435/1,18/к | 91990 |  |  | 91990
Итого прямые затраты по смете в текущих ценах | [6 empty] | 16509665 | 825482 | 721506 153813 | 7346741 |  | 5604.93
Накладные расходы | [6 empty] | 864698
Сметная прибыль | [6 empty] | 500446
Итоги по смете:
Итого Строительные работы | [6 empty] | 5947602 |  |  |  |  | 4971.18
Итого Монтажные работы | [6 empty] | 4311271 |  |  |  |  | 633.75
Итого Оборудование | [6 empty] | 7615936
Итого | [6 empty] | 17874809 |  |  |  |  | 5604.93
В том числе:
Материалы | [6 empty] | 7346741
Машины и механизмы | [6 empty] | 721506
ФОТ | [6 empty] | 979295
Оборудование | [6 empty] | 7615936
Накладные расходы | [6 empty] | 864698
Сметная прибыль | [6 empty] | 500446
Итого СМР для расчета лимитированных затрат | [6 empty] | 10258873
Временные здания и сооружения 2,9% | [6 empty] | 297507
Итого | [6 empty] | 10556380
Производство работ в зимнее время 2,5% | [6 empty] | 263910
Итого | [6 empty] | 10820290
Итого с оборудованием (7 615 936) | [6 empty] | 18436226
Непредвиденные затраты 3% | [6 empty] | 553087
Итого с непредвиденными | [6 empty] | 18989313
НДС 18% | [6 empty] | 3418076.34
ВСЕГО по смете | [6 empty] | 22407389.34 |  |  |  |  | 5604.93
Составила_______________________Пастухова А.М.