## Локальная смета
СОГЛАСОВАНО: | [10 empty] | УТВЕРЖДАЮ:
Первый заместитель генерального директора
ГП "Калугаоблводоканал"
______________ | [10 empty] | ______________Бондаренко В.И.
" _____ " ________________ 2012 г. | [10 empty] | "______ " _______________2012 г.
Капитальный ремонт водопроводных сетей пер Базарный. п Хвастовичи
(наименование стройки)
ЛОКАЛЬНЫЙ СМЕТНЫЙ РАСЧЕТ №
(локальная смета)
| на | Капитальный ремонт водопроводных сетей пер Базарный. п Хвастовичи
(наименование работ и затрат, наименование объекта)
Основание:
|  | Сметная стоимость строительных работ _______________________________________________________________________________________________ |  | ___________________________491989 |  | руб.
Составлен(а) в текущих (прогнозных) ценах по состоянию на _______201_ г.
№ пп | Обоснование | Наименование | Ед. изм. | Кол. | Стоимость единицы, руб. |  |  |  | Общая стоимость, руб.
[5 empty] | Всего | В том числе |  |  | Всего | В том числе
[6 empty] | Осн.З/п | Эк.Маш. | З/пМех |  | Осн.З/п | Эк.Маш. | З/пМех
1 | 2 | 3 | 4 | 5 | 6 | 7 | 8 | 9 | 10 | 11 | 12 | 13
Раздел 1. Капитальный ремонт водопроводных сетей пер Базарный. п Хвастовичи
Земляные работы
1 | ФЕР01-01-004-05 | Разработка грунта в отвал экскаваторами "драглайн" или "обратная лопата" с ковшом вместимостью: 0,25 м3, группа грунтов 2 | 1000 м3 грунта | 0.68 | 4214.1 | 100.31 | 4113.79 | 681.62 | 2866 | 68 | 2798 | 464
2 | ФЕР01-01-006-05 | Разработка грунта в котлованах объемом до 500 м3 экскаваторами с ковшом вместимостью 0,25 м3, группа грунтов: 2 ( колодцы ,раб и приеные котлованы)) | 1000 м3 грунта | 0.0442 | 4130.59 |  | 4130.59 | 684.4 | 183 |  | 183 | 30
3 | ФЕР01-02-055-02 | Разработка грунта вручную с креплениями в траншеях шириной до 2 м, глубиной: до 2 м, группа грунтов 2 ( приямки,доработка ) КОЭФ. К ПОЗИЦИИ: 3.187.ТЧ Доработка вручную, зачистка дна и стенок с выкидкой грунта в котлованах и траншеях, разработанных механизированным способом ОЗП=1,2; ТЗ=1,2 | 100 м3 грунта | 0.3579 | 1900.58 | 1900.58 |  |  | 680 | 680
4 | ФЕР01-02-061-01 | Засыпка вручную траншей, пазух котлованов и ям, группа грунтов: 1 | 100 м3 грунта | 1.18 | 663.75 | 663.75 |  |  | 783 | 783
5 | ФЕР01-01-033-02 | Засыпка траншей и котлованов с перемещением грунта до 5 м бульдозерами мощностью: 59 кВт (80 л.с.), группа грунтов 2 | 1000 м3 грунта | 0.40081 | 544.53 |  | 544.53 | 119.75 | 218 |  | 218 | 48
6 | ФЕР01-01-033-08 | При перемещении грунта на каждые последующие 5 м добавлять: к расценке 01-01-033-02 | 1000 м3 грунта | 0.40081 | 268.89 |  | 268.89 | 59.13 | 108 |  | 108 | 24
7 | ФЕР23-01-001-01 | Устройство основания под трубопроводы: песчаного 10 см и засыпка песком 30 см | 10 м3 основания | 11.7 | 722.69 | 83.33 | 31.5 | 3.52 | 8455 | 975 | 369 | 41
8 | ФЕР01-02-005-01 | Уплотнение грунта пневматическими трамбовками, группа грунтов: 1-2 | 100 м3 уплотненного грунта | 0.40081 | 417.61 | 106.88 | 310.73 | 30.58 | 167 | 43 | 124 | 12
Укладка трубопроводов П/Э ф 160 мм длиной 200 мп
9 | ФЕР22-01-011-05 | Демонтаж стальных водопроводных труб с гидравлическим испытанием диаметром: 150 мм КОЭФ. К ПОЗИЦИИ: на демонтаж ПЗ=0,6 (ОЗП=0,6; ЭМ=0,6 к расх.; ЗПМ=0,6; МАТ=0 к расх.; ТЗ=0,6; ТЗМ=0,6) | 1 км трубопровода | 0.2 | 8187.72 | 2906.28 | 5281.44 | 573.09 | 1638 | 581 | 1057 | 115
10 | ФЕР22-01-021-05 | Укладка трубопроводов из полиэтиленовых труб диаметром: 150 мм ( 160 ) | 1 км трубопровода | 0.19 | 7515.39 | 2630.25 | 4765.51 | 574.06 | 1428 | 500 | 905 | 109
11 | прайс лист ООО " МастерМаркет Металл" | Трубы п/э 160 мм 446,59/1,18/5,7*1,02 | м | 191.9 | 67.73 |  |  |  | 12997
12 | ФЕР22-06-001-05 | Промывка с дезинфекцией трубопроводов диаметром: 150 мм | 1 км трубопровода | 0.2 | 828.71 | 553.6 |  |  | 166 | 111
13 | ФЕР22-05-002-03 | Продавливание без разработки грунта (прокол) на длину: до 10 м труб диаметром 200 мм | 100 м продавливания | 0.1 | 38659.58 | 2691.52 | 15997.71 | 3440.96 | 3866 | 269 | 1600 | 344
14 | ФЕР22-05-003-02 | Протаскивание в футляр труб диаметром: 150 мм | 100 м трубы, уложенной в футляр | 0.1 | 2106.22 | 862.91 | 42.38 |  | 211 | 86 | 4
15 | прайс лист ООО " МастерМаркет Металл" | Трубы п/э 160 мм 446,59 /1,18/5,7*1,02 | м | 10.1 | 67.73 |  |  |  | 684
16 | ФЕР22-05-004-01 | Заделка битумом и прядью концов футляра диаметром: 800 мм (150 мм ) КОЭФ. К ПОЗИЦИИ: до ф 150 мм ПЗ=0,1875 (ОЗП=0,1875; ЭМ=0,1875 к расх.; ЗПМ=0,1875; МАТ=0,1875 к расх.; ТЗ=0,1875; ТЗМ=0,1875) | 1 футляр | 1 | 108.79 | 13.44 | 24.4 |  | 109 | 13 | 24
Арматура
17 | ФЕРр66-26-1 | Демонтаж задвижек диаметром: до 50 мм | 1 задвижка | 2 | 13.99 | 5.27 | 8.72 |  | 28 | 11 | 17
18 | ФЕР22-03-006-01 | Установка задвижек или клапанов обратных чугунных диаметром: 50 мм | 1 задвижка (или клапан обратный) | 2 | 279.92 | 8.95 | 0.87 |  | 560 | 18 | 2
19 | ФЕР22-03-001-01 | Установка фасонных частей чугунных диаметром: 50-100 мм | 1 т фасонных частей | 0.108 | 9654.97 | 400.91 | 91.53 |  | 1043 | 43 | 10
20 | ФЕР22-03-014-01 | Приварка фланцев к стальным трубопроводам диаметром: 50 мм | 1 фланец | 4 | 66.62 | 4.1 | 33.49 | 3.38 | 266 | 16 | 134 | 14
21 | ФЕР22-03-002-02 | Установка полиэтиленовых фасонных частей: (полиэтиленовых фтулка под фланец) | 10 фасонных частей | 0.4 | 824.96 | 64.31 | 386.25 | 51.84 | 330 | 26 | 155 | 21
Переврезки
22 | ФЕР22-06-006-01 | Демонтаж врезки в существующие сети из чугунных труб чугунных тройников диаметром: до 50 мм КОЭФ. К ПОЗИЦИИ: на демонтаж ПЗ=0,6 (ОЗП=0,6; ЭМ=0,6 к расх.; ЗПМ=0,6; МАТ=0 к расх.; ТЗ=0,6; ТЗМ=0,6) | 1 врезка | 2 | 23.94 | 17.66 | 6.28 |  | 48 | 35 | 13
23 | ФЕР22-06-006-01 | Врезка в существующие сети из чугунных труб чугунных тройников диаметром: 50 мм | 1 врезка | 2 | 216.29 | 29.44 | 10.46 |  | 433 | 59 | 21
Устройство ж/б колодца ф=1000мм с демонтажом существующего -2 шт
24 | ФЕР22-04-001-01 | Демонтаж круглых колодцев из сборного железобетона в грунтах: сухих КОЭФ. К ПОЗИЦИИ: демонтаж ПЗ=0,8 (ОЗП=0,8; ЭМ=0,8 к расх.; ЗПМ=0,8; МАТ=0 к расх.; ТЗ=0,8; ТЗМ=0,8) | 10 м3 железобетонных и бетонных конструкций колодца | 0.156 | 3132.38 | 743.25 | 2389.13 | 223.32 | 489 | 116 | 373 | 35
25 | ФЕР22-04-001-01 | Устройство круглых колодцев из сборного железобетона в грунтах: сухих | 10 м3 железобетонных и бетонных конструкций колодца | 0.156 | 24083.87 | 929.06 | 2986.41 | 279.15 | 3757 | 145 | 466 | 44
26 | ФССЦ-101-2535 | Люки чугунные: легкий | шт. | 2 | 375 |  |  |  | 750
27 | ФССЦ-201-0650 | Ограждения лестничных проемов, лестничные марши, пожарные лестницы ( стремянка ) | т | 0.03416 | 7571 |  |  |  | 259
28 | ФЕР46-03-010-03 | Пробивка в бетонных стенах и полах толщиной 100 мм отверстий площадью: до 500 см2 | 100 отверстий | 0.04 | 4203.04 | 1052.19 | 3150.85 | 307.53 | 168 | 42 | 126 | 12
29 | ФЕР22-01-011-06 | Укладка стальных водопроводных труб с гидравлическим испытанием диаметром: 200 мм ( гильза ) | 1 км трубопровода | 0.002 | 221780.29 | 5061.15 | 15077.56 | 1604.62 | 444 | 10 | 30 | 3
30 | ФЕР22-02-010-06 | Нанесение весьма усиленной антикоррозионной изоляции из полимерных липких лент на стальные трубопроводы диаметром: 200 мм ( гильза ) | 1 км трубопровода | 0.002 | 123881.99 | 733.98 | 30936.18 | 2340.04 | 248 | 1 | 62 | 5
31 | ФССЦ-509-0071 | Пленка оберточная гидроизоляционная ПДС, толщиной 0,55 мм | м2 | 1.74 | 28.72 |  |  |  | 50
32 | ФЕР22-05-003-01 | Протаскивание в футляр труб диаметром: 100 мм | 100 м трубы, уложенной в футляр | 0.02 | 1772.36 | 811.93 | 40.64 |  | 35 | 16 | 1
33 | ФЕР22-05-004-01 | Заделка битумом и прядью концов футляра диаметром: 800 мм(200 мм ) КОЭФ. К ПОЗИЦИИ: коэффициент ПЗ=0,25 (ОЗП=0,25; ЭМ=0,25 к расх.; ЗПМ=0,25; МАТ=0,25 к расх.; ТЗ=0,25; ТЗМ=0,25) | 1 футляр | 4 | 145.05 | 17.92 | 32.53 |  | 580 | 72 | 130
34 | ФЕР13-03-002-04 | Огрунтовка металлических поверхностей за один раз: грунтовкой ГФ-021 ( стремянок ) | 100 м2 окрашиваемой поверхности | 0.0104 | 268.7 | 56.55 | 9.43 | 0.1 | 3 | 1
35 | ФЕР13-03-004-26 | Окраска металлических огрунтованных поверхностей: эмалью ПФ-115 ( стремянок ) КОЭФ. К ПОЗИЦИИ: Количество слоев ПЗ=2 (ОЗП=2; ЭМ=2 к расх.; ЗПМ=2; МАТ=2 к расх.; ТЗ=2; ТЗМ=2) | 100 м2 окрашиваемой поверхности | 0.0104 | 644.48 | 69.48 | 12.44 | 0.2 | 7 | 1
36 | ФЕР08-02-001-09 | Кладка стен приямков и каналов ( кирпичная кладка в 3 ряд горловины колодца ) 0,022*3=0,066 КОЭФ. К ПОЗИЦИИ: 3.7 Кладка стен криволинейного очертания ОЗП=1,1; ТЗ=1,1 | 1 м3 кладки | 0.132 | 919.13 | 64.71 | 31.1 | 4.86 | 121 | 9 | 4 | 1
37 | ФЕР27-07-002-01 | Устройство оснований толщиной 12 см под тротуары из кирпичного или известнякового щебня ( под отмостку ) | 100 м2 дорожек и тротуаров | 0.1068 | 3037.68 | 221.99 | 273.89 | 35 | 324 | 24 | 29 | 4
38 | ФЕР27-07-001-01 | Устройство асфальтобетонных покрытий дорожек и тротуаров однослойных из литой мелкозернистой асфальтобетонной смеси толщиной 3 см ( отмостка ) | 100 м2 покрытия | 0.1068 | 3566.51 | 140.46 | 57.68 | 0.57 | 381 | 15 | 6
Итого прямые затраты по смете в ценах 2001г. | [8 empty] | 44883 | 4769 | 8969 | 1326
Накладные расходы | [8 empty] | 6244
В том числе, справочно:
74% ФОТ (от 11) (Поз. 17) | [8 empty] | 8
80%*0,9 ФОТ (от 1463) (Поз. 3-4) | [8 empty] | 1053
90%*0,9 ФОТ (от 2) (Поз. 34-35) | [8 empty] | 2
95%*0,9 ФОТ (от 689) (Поз. 1-2, 5-6, 8) | [8 empty] | 589
110%*0,9 ФОТ (от 54) (Поз. 28) | [8 empty] | 53
122%*0,9 ФОТ (от 10) (Поз. 36) | [8 empty] | 11
130%*0,9 ФОТ (от 3823) (Поз. 7, 9-10, 12-14, 16, 18-27, 29-33) | [8 empty] | 4473
142%*0,9 ФОТ (от 43) (Поз. 37-38) | [8 empty] | 55
Сметная прибыль | [8 empty] | 3826
В том числе, справочно:
45%*0,85 ФОТ (от 1463) (Поз. 3-4) | [8 empty] | 560
50% ФОТ (от 11) (Поз. 17) | [8 empty] | 6
50%*0,85 ФОТ (от 689) (Поз. 1-2, 5-6, 8) | [8 empty] | 293
70%*0,85 ФОТ (от 56) (Поз. 28, 34-35) | [8 empty] | 33
80%*0,85 ФОТ (от 10) (Поз. 36) | [8 empty] | 7
89%*0,85 ФОТ (от 3823) (Поз. 7, 9-10, 12-14, 16, 18-27, 29-33) | [8 empty] | 2892
95%*0,85 ФОТ (от 43) (Поз. 37-38) | [8 empty] | 35
Итоги по смете: | [8 empty] | 54953
Зимнее удорожания 1,75% | [8 empty] | 962
Итого | [8 empty] | 55915
Перевод в текущие цены 2012 год с к= 5,7 :дефлятор 3 кв 2012 г.1,058 | [8 empty] | 337201
Перевозка расчет | [8 empty] | 79739
Итого с учетом доп. затрат в тек ценах | [8 empty] | 416940
НДС 18% | [8 empty] | 75049
ВСЕГО по смете | [8 empty] | 491989
Составил: ___________________________
(должность, подпись, расшифровка)